## KOSZTORYS
Lp | Podstawa | Opis | Jedn. | Ilość | Cena jedn. | Wartość
Automatyka
| Element | Pompownia główna Stacji uzdatniania Wody w Szaflarach. Szafa sterownicza i automatyki - Sterownik główny | Jedn. | Ilość | Cena jedn. | Wartość
1 | IC695CHS012 | 12-gniazdowa kaseta bazowa | szt. | 1
2 | IC695CPE302 | Jednostka centralna CPU 2 MB RAM/FLASH; 1.1GHz; 1x Ethernet; 1x RS232; 1x USB; Energy PACK | szt. | 1
3 | IC695PSA040 | Zasilacz 240 VAC, 40 W | szt. | 1
4 | IC695CMM002 | Moduł komunikacyjny - 2 izolowane porty RS; protokoły Modbus RTU Master/Slave, Serial I/O | szt. | 1
5 | YM3000 | SATELLINE-3AS EPIC 1200...9600/19200 bit/s, 160/80 kanałów, odstęp sąsiedniokanałowy 12.5/25 kHz, moc wyjściowa 1 W...10 W, RS-232/422/485 | szt. | 2
6 | YS4305 | Antena kierunkowa Laird YS 4505, 450-470 MHz, wzmocnienie 9,2 dBi, złącze typu N | szt. | 2
7 | YC1000H | H1000 Kabel antenowy - straty 0.7 dB/10m, | m | 60
8 | LP400-TNC | Zabezpieczenie odgromowe, częstotliwość 380 - 475 MHz | szt. | 2
9 | H1000-TNC | Złącze TNC męskie do kabla H1000, do samodzielnego montażu | szt. | 6
10 | YC1002-W-N | Złącze N męskie do kabla RG213 i H1000 do samodzielnego montażu | szt. | 2
11 | YC1002-P-TNC | moduł komunikacyjny - 2 izolowane porty RS; protokoły Modbus RTU Master/Slave, Serial I/O | szt. | 2
12 | IC200 UAL005 | Sterownik programowalny PLC stacji górnej GE Versa Max Micro | szt. | 1
13 | AS10PWR12024 | Zasilacz obiektowy 24V 5A | szt. | 2
14 | Osprzęt | Osprzęt montażowy, przewody, końcówki, złączki, korytka, itp. | kpl | 1
montaż oprogramowanie urządzeń
Wartość ogółem netto
VAT 23%
brutto