## Przedmiar
Przedmiar robót
Budowa odcinka sieci wodociągowej wraz z remontem istniejącego odcinka wodociągu zasilającego hydrofornię przy ul. Podhalańskiej
Numer | Podstawa | Opis | Jedn. | Ilość | Krotn. | Obliczenia | cena jedn. z krotnością | wartość /zł/
1 | Element | Roboty rozbiórkowe |  |  |  | xxx |  | 0
1.1 | KNNR 1/111/2 | Roboty pomiarowe przy liniowych robotach ziemnych, trasa dróg w terenie pagórkowatym lub górskim | km | 0.06 | 1 | 59,7*0,001=0,059 |  | 0
1.2 | KNNR 6/801/2 | Rozebranie podbudowy, z kruszywa, grubość 15·cm, mechanicznie do 30 cm | m2 | 31.2 | 2 | chodnik : 1,7*2,0+(3,5+4,0+2,0+2,0)*1,5=20,650 beton : 7*1,5=10,50 |  | 0
1.3 | KNNR 6/803/2 | Rozebranie nawierzchni z kostki kamiennej i klinkieru drogowego, kostka nieregularna na podsypce cementowo-piaskowej, ręcznie | m2 | 3.4 | 1 | 1,7*2=3,40 |  | 0
1.4 | KNNR 6/805/8 | Rozebranie nawierzchni i chodników z płyt betonowych, chodniki, na podsypce cementowo-piaskowej, płyty 35x35x5·cm | m2 | 17.3 | 1 | 11,5*1,5=17,25 |  | 0
1.5 | KNNR 6/802/6 | Rozebranie nawierzchni, nawierzchnia z betonu grubość 15·cm, mechanicznie | m2 | 11.25 | 1 | 7,5*1,5=11,25 |  | 0
1.6 | KNR 404/1103/4 | Wywiezienie gruzu z terenu rozbiórki przy mechanicznym załadowaniu i wyładowaniu, transport samochodem samowyładowczym na odległość 1 km | m3 | 11 | 1 | 31,2*0,3=9,36 7,5*1,5*0,15=1,6875 |  | 0
1.7 | KNR 404/1103/5 | Wywiezienie gruzu z terenu rozbiórki przy mechanicznym załadowaniu i wyładowaniu, nakłady uzupełniające na każdy dalszy rozpoczęty 1·km ponad 1·km transportu do 3-ch km | m3 | 11 | 2 |  |  | 0
2 | Element | Roboty ziemne |  |  |  | xxx |  | 0
2.1 | KNNR 1/210/3 (2) | Wykopy oraz przekopy wykonywane na odkład koparkami podsiębiernymi, koparka 0,25-0,60, głębokość do 3·m, kategoria gruntu III-IV 80% | m3 | 21.1 | 1 | Śr.gł wykopu 1,85+0,2 - 0,65=1,40 : (59,7-30,0)*0,9*1,40*0,8=29,937- odwóz gruzu : -11,0*0,8=-8,8 |  | 0
2.2 | KNNR 1/307/4 | Wykopy liniowe szerokości 0,8-2,5·m o ścianach pionowych z ręcznym wydobyciem urobku w gruntach suchych, głębokości do 3,0·m, kategoria gruntu III-IV 20 % | m3 | 5.3 | 1 | 26,40*0,2=5,28 |  | 0
2.3 | KNNR 1/202/8 (1) | Roboty ziemne wykonywane koparkami podsiębiernymi, z transportem urobku samochodami samowyładowczymi na odległość do 1·km, koparka 0,60 m3, kategoria gruntu III-IV | m3 | 17.4 | 1 | posypka+ obsypka : 5,35+12,03=17,38 |  | 0
2.4 | KNNR 1/208/2 (1) | Nakłady uzupełniające do tablic za każdy dalszy rozpoczęty 1 km odległości transportu ponad 1 km samochodami samowyładowczymi, drogi o nawierzchni utwardzonej, kategoria gruntu I-IV, samochód do 5·t do 3-ch km | m3 | 17.4 | 2 |  |  | 0
2.5 | KNNR 1/313/1 | Umocnienie ścian wykopów wraz z rozbiórką palami szalunkowymi stalowymi (wypraskami) w gruntach suchych, szerokość do 1·m, umocnienie pełne w gruncie kategorii I-IV, głębokość do 3·m - analogia szalunek elementami stalowymi | m2 | 121.8 | 1 | 29,7*2,05*2=121,77 |  | 0
2.6 | KNNR 4/1411/3 | Podłoża pod kanały i obiekty z materiałów sypkich, grubość 20·cm | m3 | 5.35 | 1 | (59,7-30,0)*0,9*0,2=5,346 |  | 0
2.7 | KNNR 4/1411/3 | Podłoża pod kanały i obiekty z materiałów sypkich, grubość 20·cm - 30cm nad rurę | m3 | 12.03 | 1 | (59,70-30,0)*0,9*0,45= 12,0285 |  | 0
2.8 | KNNR 1/214/2 (2) | Zasypanie wykopów fundamentowych podłużnych, punktowych, rowów, wykopów obiektowych, spycharki, grubość w stanie luźnym 30·cm, kategoria gruntu III-IV | m3 | 26.4 | 1 | 21,1+5,3=26,40 |  | 0
2.9 | KNR 201/236/1 | Zagęszczanie nasypów, ubijakami mechanicznymi, grunt sypki kategorii I-III | m3 | 26.4 | 1 |  |  | 0
2.10 | KNRW 218/902/1 | Montaż i demontaż konstrukcji podwieszeń kabli energetycznych i telekomunikacyjnych, typ ciężki, montaż: rozpiętość 4,0·m | kpl | 10 | 1 |  |  | 0
2.11 | KNRW 218/901/6 | Montaż i demontaż konstrukcji podwieszeń kabli energetycznych i telekomunikacyjnych, typ lekki, demontaż: rozpiętość 4,0·m | kpl | 10 | 1 |  |  | 0
2.12 | KNR 219/119/1 | Rury ochronne, Dn 100·mm - analogia zabezpieczenie kabli rurami ochronnymi (R= 0,955, M= 1,000, S= 1,000) | m | 20 | 1 | 10*2,0=20,00 |  | 0
3 | Element | Roboty montażowe - inżynieryjne | [5 empty] | 0
3.1 | KNNR 4/1112/3 (2) | Zasuwa typu "E" kołnierzowa z obudową montowana na rurociągach PVC i PE, Fi·150·mm | kpl | 1 | 1 |  |  | 0
3.2 | KNNR 4/1009/7 (1) | Montaż rurociągów z rur polietylenowych (PE, PEHD), Fi·160·mm PE 100-RC SDR 11 | m | 62.2 | 1 | 59,7+2,5=62,20 |  | 0
3.3 | KNNR 4/1009/10 (1) | Montaż rurociągów z rur polietylenowych (PE, PEHD), Fi·225·mm montaż rury ochronnej pod chodnikiem | m | 2 | 1 |  |  | 0
3.4 | KNR 228/305/4 (2) | Kształtki PE na rurociągach PE, Fi·160·mm, kolana 90° | szt | 6 | 1 |  |  | 0
3.5 | KNR 228/305/4 (3) | Kształtki PE na rurociągach PE, Fi·160·mm, łuki 15° | szt | 2 | 1 |  |  | 0
3.6 | KNNR 4/1010/7 (2) | Połączenie rur polietylenowych, ciśnieniowych PE, PEHD metodą zgrzewania czołowego, Fi 160·mm, z agregatem | złącze | 21 | 1 | 62,2/12= 5,183333 8*2=16,00 |  | 0
3.7 | Kalkulacja indywidualna | Przewiert sterowany - horyzontalny DN 110- bez kosztu rury (rura poz.1.3.2) | mb | 30 | 1 |  |  | 0
3.8 | KNNR 4/1012/3 (1) | Montaż kształtek ciśnieniowych PE, PEHD o łączeniach zgrzewano-kołnierzowych (tuleje kołnierzowe na luźny kołnierz), Fi·160·mm, PE o połączeniech zgrzewano-kołnierzowych ŁKR | szt | 3 | 1 |  |  | 0
3.9 | Kalkulacja indywidualna | Koszt przełożenia istyniejacej zasuwy w hydroforni | kpl. | 1 | 1 |  |  | 0
3.10 | Kalkulacja indywidualna | Koszt połaczenia rurociagu z zestawem hydroforowym (dodatkowe kształtki) | kpl. | 1 | 1 |  |  | 0
3.11 | Kalkulacja indywidualna | Koszt połaczenia rurociagu z trójnikiem odejscie od ul.Szaflarskiej | kpl. | 1 | 1 |  |  | 0
3.12 | KNR 402/113/6 | Demontaż rurociągu stalowego Fi·150·mm analogia | m | 12 | 1 |  |  | 0
3.13 | KNRW 218/527/2 | Przejście przez ściany komór tulejami stalowymi "PS" przy grubości ściany 20·cm, otwór Fi·260·mm, analogia tuleja PE 225 szer. 1 m | szt | 2 | 1 |  |  | 0
3.14 | KNR 401/208/2 | Przebicie otworów w elementach z betonu o powierzchni do 0,05·m2, beton żwirowy, grubość do 20·cm | szt | 2 | 1 |  |  | 0
3.15 | KNR 219/134/1 | Oznakowanie trasy wodociagua murze (R= 0,955, M= 1,000, S= 1,000) | kpl | 1 | 1 |  |  | 0
3.16 | KNR 219/219/1 | Oznakowanie trasy wodociagu ułożonego w ziemi taśmą z tworzywa sztucznego (R= 0,955, M= 1,000, S= 1,000) | m | 29.7 | 1 | 59,70-30=29,70 |  | 0
3.17 | KNNR 4/1606/2 | Próba wodna szczelności sieci wodociągowych z rur typu HOBAS, PCW, PVC, PE, PEHD, (rurociąg 200·m) Dn·160·mm | próba | 1 | 1 |  |  | 0
3.18 | KNNR 4/1612/1 | Jednokrotne płukanie sieci wodociągowej, (rurociąg 200·m) Dn·do 150·mm | odcinek | 1 | 1 |  |  | 0
3.19 | KNNR 4/1611/1 | Dezynfekcja rurociągów sieci wodociągowej, (rurociąg 200·m) Dn·do 150·mm | odcinek | 1 | 1 |  |  | 0
4 | Element | Roboty odtworzeniowe nawierzcni i chodników | [5 empty] | 0
4.1 | KNNR 6/103/2 | Profilowanie i zagęszczanie podłoża pod warstwy konstrukcyjne nawierzchni, wykonywane ręcznie, kategoria gruntu V-VI | m2 | 31.2 | 1 | 31,2=31,20 |  | 0
4.2 | KNNR 6/113/3 | Podbudowy z kruszyw łamanych, warstwa dolna, po zagęszczeniu 25·cm | m2 | 31.2 | 1 |  |  | 0
4.3 | KNNR 6/105/2 | Warstwy podsypkowe, podsypka piaskowa, zagęszczanie ręczne, po zagęszczeniu 5·cm | m2 | 20.7 | 1 | 3,4+17,3=20,70 |  | 0
4.4 | KNNR 6/502/2 (2) | Chodniki z kostki brukowej betonowej, grubość 6·cm, podsypka cementowo-piaskowa z wypełnieniem spoin piaskiem, kostka kolorowa 80% kostki z odzysku | m2 | 3.4 | 1 |  |  | 0
4.5 | KNNR 6/503/1 | Chodniki z płyt, betonowe 35x35x5·cm, podsypka piaskowa z wypełnieniem spoin piaskiem 50% z odzysku | m2 | 17.3 | 1 |  |  | 0
4.6 | KNNR 6/109/3 | Podbudowy betonowe, pielęgnacja piaskiem i wodą, warstwa po zagęszczeniu 20·cm | m2 | 11.25 | 1 |  |  | 0
5 | Element | Roboty towarzszące | [5 empty] | 0
5.1 | Kalkulacja indywidualna | Inwentaryzacja powykonawcza | kpl. | 1 | 1 |  |  | 0
5.2 | Kalkulacja indywidualna | Koszty zajecia pasa drogowego +organizacja ruchu | kpl. | 1 | 1 |  |  | 0
WARTOŚĆ KOSZTORYSU NETTO | [7 empty] | 0
PODATEK VAT 23% | [7 empty] | 0
WARTOŚĆ KOSZTORYSU BRUTTO | [7 empty] | 0