## Przedmiar
Przedmiar robót
Budowa odcinka sieci wodociągowej (przewiert) na os. Rekuckiego w Nowym Targu
lp | Podstawa | Opis | Jedn. | Ilość | Krotn. | cena jedn. z krotnością | Wartość zł
SIEĆ WODOCIĄGOWA
1 | Element | Roboty rozbiórkowe SST 0.00, SST 1.1 |  |  |  |  | 0
1.1 | KNNR 1/111/2 | Roboty pomiarowe przy liniowych robotach ziemnych, trasa dróg w terenie pagórkowatym lub górskim | km | 0.0767 | 1 |  | 0
1.2 | KNNR 5/721/1 | Cięcie nawierzchni mechanicznie, z mas mineralno-asfaltowych, głębokość 5·cm | m | 12 | 1 |  | 0
1.3 | KNNR 6/801/2 | Rozebranie podbudowy, z kruszywa, grubość 15·cm, mechanicznie | m2 | 8.75 | 1 |  | 0
1.4 | KNNR 6/801/8 | Rozebranie podbudowy, z mas mineralno-bitumicznych, grubość 8·cm, mechanicznie | m2 | 8.75 | 1 |  | 0
1.5 | KNR 404/1103/4 | Wywiezienie gruzu z terenu rozbiórki przy mechanicznym załadowaniu i wyładowaniu, transport samochodem samowyładowczym na odległość 1 km | m3 | 2.0125 | 1 |  | 0
1.6 | KNR 404/1103/5 | Wywiezienie gruzu z terenu rozbiórki przy mechanicznym załadowaniu i wyładowaniu, nakłądy uzupełniające na każdy dalszy rozpoczęty 1·km ponad 1·km transportu do 3-ch km, krotność 2 | m3 | 2.0125 | 2 |  | 0
2 | Element | Roboty ziemne SST 0.00, SST 2.00 |  |  |  |  | 0
2.1 | KNNR 1/202/8 (1) | Roboty ziemne wykonywane koparkami podsiębiernymi, z transportem urobku samochodami samowyładowczymi na odległość do 1·km, koparka 0,60 m3, kategoria gruntu III-IV | m3 | 7.0683 | 1 |  | 0
2.2 | KNNR 1/208/1 (1) | Nakłady uzupełniające do tablic za każdy dalszy rozpoczęty 1 km odległości transportu ponad 1 km samochodami samowyładowczymi, drogi gruntowe, kategoria gruntu I-IV, samochód do 5·t do 3-ch km ,krotność 2 | m3 | 7.0683 | 1 |  | 0
2.3 | KNNR 1/210/3 (1) | Wykopy oraz przekopy wykonywane na odkład koparkami podsiębiernymi, koparka 0,25-0,60, głębokość do 3·m, kategoria gruntu III-IV 80% | m3 | 22.2648 | 1 |  | 0
2.4 | KNNR 1/307/4 | Wykopy liniowe szerokości 0,8-2,5·m o ścianach pionowych z ręcznym wydobyciem urobku w gruntach suchych, głębokości do 3,0·m, kategoria gruntu III-IV 20% | m3 | 5.5662 | 1 |  | 0
2.5 | KNNR 1/313/1 | Umocnienie ścian wykopów wraz z rozbiórką palami szalunkowymi stalowymi (wypraskami) w gruntach suchych, szerokość do 1·m, umocnienie pełne w gruncie kategorii I-IV, głębokość do 3·m | m2 | 60.18 | 1 |  | 0
2.6 | KNNR 11/501/5 (1) | Podłoża i obsypki z kruszyw naturalnych dowiezionych, piasek 20 cm nad rure | m3 | 3.7261 | 1 |  | 0
| KNNR 11/501/5 (1) | Podłoża i obsypki z kruszyw naturalnych dowiezionych ,pospóła - przyjęto 30%wykopu | m3 | 3.1875 | 1 |  | 0
2.7 | KNNR 1/214/2 (1) | Zasypanie wykopów fundamentowych podłużnych, punktowych, rowów, wykopów obiektowych, spycharki, grubość w stanie luźnym 30·cm, kategoria gruntu III-IV | m3 | 27.831 | 1 |  | 0
2.8 | KNR 201/236/1 | Zagęszczanie nasypów, ubijakami mechanicznymi, grunt sypki kategorii I-III | m3 | 27.831 | 1 |  | 0
2.9 | KNR 201/505/1 | Plantowanie powierzchni gruntu rodzimego, ręczne, kategoria gruntu I-III | m2 | 21.65 | 1 |  | 0
2.10 | KNR 201/510/1 | Humusowanie i obsianie skarp, przy grubości warstwy humusu 5·cm | m2 | 21.65 | 1 |  | 0
3 | Element | Roboty montażowe inżynieryjne SST 0.00,SST 3.00 |  |  |  |  | 0
3.1 | KNNR 4/1009/7 (1) | Montaż rurociągów z rur polietylenowych (PE, PEHD), Fi·160·mm | m | 7.7 | 1 |  | 0
3.2 | KNNR 4/1009/4 (1) | Montaż rurociągów z rur polietylenowych (PE, PEHD), Fi·110·mm | m | 3 | 1 |  | 0
3.3 | KNNR 4/1112/3 (2) | Zasuwa typu "E" kołnierzowa z obudową montowana na rurociągach PVC i PE, Fi·150·mm | kpl | 1 | 1 |  | 0
3.4 | KNR 228/305/4 (1) | Kształtki PE na rurociągach PE, Fi·160·mm, analogia redukcja 160/110 | szt | 1 | 1 |  | 0
3.5 | KNR 228/305/4 (1) | Kształtki PE na rurociągach PE, Fi·160·mm, analogia tuleja kołnierzowa do rur PE z kołnierzem stalowym | szt | 1 | 1 |  | 0
3.6 | KNR 228/305/3 (1) | Kształtki PE na rurociągach PE, Fi·110·mm, analogia tuleja kołnierzowa z kołnierzem stalowym | szt | 2 | 1 |  | 0
3.7 | KNR 218/901/1 | Trójniki wbudowane do istniejących rurociągów, rurociąg Fi·100 analogia, trójnik kołnierzowy | szt | 1 | 1 |  | 0
3.8 | Kalkulacja indywidualna | SPIĘCIE DOBUDOWANEGO ODCINKA WODOCIĄGU DN160 Z ISTNIEJĄCA SIECIĄ Z RUR STALOWYCH DN100 | kpl | 1 | 1 |  | 0
3.9 | KNR 228/305/4 (1) | Kształtki PE na rurociągach PE, Fi·160·mm, analogia trójniki | szt | 1 | 1 |  | 0
3.10 | KNR 228/305/3 (7) | Kształtki PE na rurociągach PE, Fi·110·mm, łuki 90° | szt | 1 | 1 |  | 0
3.11 | KNR 228/305/4 (4) | Kształtki PE na rurociągach PE, Fi·160·mm, łuki 30° | szt | 2 | 1 |  | 0
3.12 | KNNR 4/1606/2 | Próba wodna szczelności sieci wodociągowych z rur typu HOBAS, PCW, PVC, PE, PEHD, (rurociąg 200·m) Dn·160·mm | próba | 0.345 | 1 |  | 0
3.13 | KNNR 4/1612/1 | Jednokrotne płukanie sieci wodociągowej, (rurociąg 200·m) Dn·do 150·mm | odcinek | 1 | 1 |  | 0
3.14 | KNNR 4/1611/1 | Dezynfekcja rurociągów sieci wodociągowej, (rurociąg 200·m) Dn·do 150·mm | odcinek | 1 | 1 |  | 0
3.15 | KNNR 4/1010/7 (2) | Połączenie rur polietylenowych, ciśnieniowych PE, PEHD metodą zgrzewania czołowego, Fi 160·mm, z agregatem | złącze | 13.3333 | 1 |  | 0
3.16 | Kalkulacja indywidualna | Przewiert sterowany horyzontalny DN 150 PE RC SDR 11 PN 16 + KOSZT RURY PRZEWIERTOWEJ | mb | 69 | 1 |  | 0
4 | Element | Roboty odtworzeniowe SST 0.00,SST 4.00 |  |  |  |  | 0
4.1 | KNNR 6/103/3 (1) | Profilowanie i zagęszczanie podłoża pod warstwy konstrukcyjne nawierzchni, wykonywane mechanicznie, kategoria gruntu II-VI, walec wibracyjny | m2 | 8.75 | 1 |  | 0
4.2 | KNNR 6/113/2 | Podbudowy z kruszyw łamanych, warstwa dolna, po zagęszczeniu 20·cm | m2 | 8.75 | 1 |  | 0
4.3 | KNNR 6/308/3 (1) | Nawierzchnie z mieszanek mineralno-bitumicznych (warstwa wiążąca), mieszanka asfaltowa, grubość po zagęszczeniu 6·cm, masa grysowa, samochód do 5·t | m2 | 8.75 | 1 |  | 0
4.4 | KNNR 6/309/3 (1) | Nawierzchnie z mieszanek mineralno-bitumicznych (warstwa ścieralna), mieszanka asfaltowa, grubość po zagęszczeniu 6·cm, masa grysowa, samochód do 5·t | m2 | 8.75 | 1 |  | 0
5 | Element | Roboty towarzyszące SST 0.00 |  |  |  |  | 0
5.1 | Kalkulacja indywidualna | Inwentaryzacja powykonawcza | kpl. | 1 | 1 |  | 0
5.2 | Kalkulacja indywidualna | Projekt organizacji ruchu + koszty zajecia pasa drogowego | kpl. | 1 | 1 |  | 0
5.3 | Kalkulacja indywidualna | Koszty pomiarów stopnia zagęszczenia gruntu | kpl. | 1 | 1 |  | 0
SIEĆ WODOCIĄGOWA wartość netto | [6 empty] | 0
VAT 23% | [6 empty] | 0
wartość brutto | [6 empty] | 0
odejście wodociągowe
1 | Element | Roboty rozbiórkowe SST 0.00, SST 1.1 |  |  |  |  | 0
1.1 | KNNR 1/111/2 | Roboty pomiarowe przy liniowych robotach ziemnych, trasa dróg w terenie pagórkowatym lub górskim | km | 0.0075 | 1 |  | 0
2 | Element | Roboty ziemne SST 0.00, SST 2.00 |  |  |  |  | 0
2.1 | KNNR 1/202/8 (1) | Roboty ziemne wykonywane koparkami podsiębiernymi, z transportem urobku samochodami samowyładowczymi na odległość do 1·km, koparka 0,60 m3, kategoria gruntu III-IV | m3 | 2.7 | 1 |  | 0
2.2 | KNNR 1/208/1 (1) | Nakłady uzupełniające do tablic za każdy dalszy rozpoczęty 1 km odległości transportu ponad 1 km samochodami samowyładowczymi, drogi gruntowe, kategoria gruntu I-IV, samochód do 5·t do 3-ch km,krotność 3 | m3 | 2.7 | 2 |  | 0
2.3 | KNNR 1/210/3 (2) | Wykopy oraz przekopy wykonywane na odkład koparkami podsiębiernymi, koparka 0,25-0,60, głębokość do 3·m, kategoria gruntu III-IV 80% | m3 | 6.48 | 1 |  | 0
2.4 | KNNR 1/307/4 | Wykopy liniowe szerokości 0,8-2,5·m o ścianach pionowych z ręcznym wydobyciem urobku w gruntach suchych, głębokości do 3,0·m, kategoria gruntu III-IV 20% | m3 | 1.62 | 1 |  | 0
2.5 | KNNR 1/313/1 | Umocnienie ścian wykopów wraz z rozbiórką palami szalunkowymi stalowymi (wypraskami) w gruntach suchych, szerokość do 1·m, umocnienie pełne w gruncie kategorii I-IV, głębokość do 3·m | m2 | 24 | 1 |  | 0
2.6 | KNNR 11/501/5 (1) | Podłoża i obsypki z kruszyw naturalnych dowiezionych, piasek 20cm nad rurę | m3 | 2.7 | 1 |  | 0
2.7 | KNNR 1/214/2 (1) | Zasypanie wykopów fundamentowych podłużnych, punktowych, rowów, wykopów obiektowych, spycharki, grubość w stanie luźnym 30·cm, kategoria gruntu III-IV | m3 | 8.1 | 1 |  | 0
2.8 | KNR 201/236/1 | Zagęszczanie nasypów, ubijakami mechanicznymi, grunt sypki kategorii I-III | m3 | 8.1 | 1 |  | 0
2.9 | Kalkulacja indywidualna | Zabezpieczenie ogrodzeń podkop pod ogrodzeniami | kpl. | 1 | 1 |  | 0
2.10 | KNR 201/505/1 | Plantowanie powierzchni gruntu rodzimego, ręczne, kategoria gruntu I-III | m2 | 14.2 | 1 |  | 0
2.11 | KNR 201/510/1 | Humusowanie i obsianie skarp, przy grubości warstwy humusu 5·cm | m2 | 14.2 | 1 |  | 0
3 | Element | Roboty montażowe inżynieryjne SST 0.00, SST 3.00 |  |  |  |  | 0
3.1 | KNNR 4/1112/1 (1) | Zasuwa typu "E" kołnierzowa z obudową montowana na rurociągach PVC i PE, FI 40 Fi·50·mm | kpl | 1 | 1 |  | 0
3.2 | KNNR 4/1708/1 (1) | Przyłącze wodociągowe z rur ciśnieniowych PE łączone metodą zgrzewania czołowego, rurociąg Fi·40·mm, nakłady liczone na 1mb przyłącza analogia metoda za pomocą kształtek elektrooporowych | m | 7.5 | 1 |  | 0
3.3 | KNNR 4/1011/1 (1) | Połączenie rur polietylenowych, ciśnieniowych za pomocą kształtek elektrooporowych, kształtka PE, 63·mm | złącze | 1 | 1 |  | 0
3.4 | KNNR 4/1702/3 (1) | Nasady rurowe (opaski) montowane na istniejących rurociągach, rurociągi Fi·150·mm, Fi·40·mm | szt | 1 | 1 |  | 0
3.5 | KNNR 4/1427/1 | Przejście przez ściany komór tulejami stalowymi "PS" przy grubości ściany 20·cm, otwór Fi·75·mm analogia | szt | 1 | 1 |  | 0
3.6 | KNR 228/315/1 | Oznakowanie trasy rurociągu tabliczkami, na murze | kpl | 1 | 1 |  | 0
3.7 | KNR 219/219/1 | Oznakowanie trasy wodociagu ułożonego w ziemi taśmą z tworzywa sztucznego (R= 0,955, M= 1,000, S= 1,000) | m | 7.5 | 1 |  | 0
3.8 | KNNR 4/1606/1 | Próba wodna szczelności sieci wodociągowych z rur typu HOBAS, PCW, PVC, PE, PEHD, (rurociąg 200·m) Dn·90-110·mm analogia DN 40,50 | próba | 0.0375 | 1 |  | 0
3.9 | KNNR 4/1612/1 | Jednokrotne płukanie sieci wodociągowej, (rurociąg 200·m) Dn·do 150·mm | odcinek | 0.0375 | 1 |  | 0
3.10 | KNNR 4/1611/1 | Dezynfekcja rurociągów sieci wodociągowej, (rurociąg 200·m) Dn·do 150·mm | odcinek | 0.0375 | 1 |  | 0
ODEJŚCIA WODOCIĄGOWE wartość netto | [6 empty] | 0
VAT 23% | [6 empty] | 0
wartość brutto | [6 empty] | 0
OGÓŁEM wartość netto | [6 empty] | 0
VAT 23% | [6 empty] | 0
wartość brutto | [6 empty] | 0