## Arkusz1
Specyfikacja techniczna
Urządzenie NAS | x 1 szt | QSAN XCubeNAS XN8104R-02-90-N8104R04-EU
| Obudowa | 4-zatokowa, 1U
| Zasilacz | Redundantny
| Obsługiwane dyski | 4 x 2.5” U.2 NVMe, 2 x M.2 NVMe
| Zainstalowane dyski | 4 x 3.84TB U.2 NVMe, dokładna specyfikacja poniżej w „specyfikacja dysków twardych”
| Skalowalność | Do 414 dysków
| Procesor | Intel Xeon 4-rdzeniowy
| Pamięć RAM | 1 x 8GB DDR4 ECC UDIMM (max. 256GB)
| Porty LAN (standard) | 4 x 2.5GbE RJ-45, 4 x 10GbE SFP+
| Sloty PCIe | 1 x PCIe Gen4 x8
| System plików | ZFS
| Obsługiwane typy RAID | RAID 0, RAID 1, RAID 5, RAID 6, RAID 10, RAID 50, RAID 60, RAID Z3
| Protokoły | SMB/CIFS, NFS, iSCSI, rsync
| Elementy montażowe | Dołączone szyny przesuwne RACK wraz z niezbędnymi śrubami montażowymi
| Gwarancja | 5 lat NBD - wymiana części zamiennych następnego dnia roboczego
Dyski | x 4 szt | SD43T841-00
| Pojemność | 3,840 GB
| Kompatybilny z | QSAN XCubeNAS XN8104R-02-90-N8104R04-EU
| Żywotność | 1 DWPD
| Szyfrowanie | Non-SED
| TBW (Total Bytes Written) | 7,008 TB
Konfiguracja:
| Interfejs | Single-port PCIe Gen 4x4, NVMe 1.4
` | Form Factor | U.3 (backward compatible with U.2), 2.5-inch, 15 mm
| Typ pamięci NAND | 3D eTLC
Wydajność:
| Sequential Read | 6,650 MB/s
| Sequential Write | 6,460 MB/s
| 4K Random Read | 1,520K IOPS
| 4K Random Write | 161.5K IOPS
| 4K Random Read Latency | 91 μs
| 4K Random Write Latency | 16 μs
Niezawodność:
| UBER (Uncorrectable Bit Error Rate) | < 1 sector per in 10 18 bits read
| MTBF (Mean Time Between Failure) | 2.5M hours
| Gwarancja | 9x5 Next Business Day Spare Parts Replacement na okres 5 lat - pakiet NBD z opcją pozostawienia uszkodzonego dysku w przypadku awarii