## Przedmiar
PRZEDMIAR ROBÓT
Wymiana sieci wodociągowej na os.gen. Maczka oraz ul.Podhalańskiej pomiędzy węzłami W1-W6
lp | Podstawa | Opis | Jedn. | Ilość | Ilość | Krotn. | cena jedn. /zł/ | wartość /zł/
1 | Grupa | Remont sieci wodociagowej | [5 empty] | 0
1.1 | Element | Rozbiórka elementów dróg i ulic | [5 empty] | 0
1.1.1 | KNKRB 6/806/2 | Rozebranie krawężników betonowych podsypka cementowo - piask.+ obrzeża pod krawężniki | m | 196 |  | 1 |  | 0
1.1.2 | KNNR 5/721/1 | Cięcie nawierzchni mechanicznie, z mas mineralno-asfaltowych, głębokość 5·cm | m |  |  | 1 |  | 0
1.1.3 | KNR 231/803/4 | Rozebranie nawierzchni z mieszanek mineralno-bitumicznych, mechanicznie, dodatek za każdy dalszy 1 cm (5 cm) | m2 | 124.5 |  | 5 |  | 0
1.1.4 | KNR 231/804/3 | Rozebranie nawierzchni, z tłucznia mechanicznie, grubość nawierzchni 15·cm | m2 | 124.5 |  | 1 |  | 0
1.1.5 | KNR 231/805/1 | Rozebranie nawierzchni z kostki kamiennej nieregularnej, na podsypce piaskowej, ręcznie, wysokość kostki 8·cm | m2 | 630.5 |  | 1 |  | 0
1.1.6 | KNR 231/801/3 | Rozebranie podbudowy, betonowej mechanicznie, grubość 12·cm | m2 | 37.5 |  | 1 |  | 0
1.1.7 | KNR 404/1103/4 | Wywiezienie gruzu z terenu rozbiórki przy mechanicznym załadowaniu i wyładowaniu, transport samochodem samowyładowczym na odległość 1 km | m3 | 33.1 |  | 1 |  | 0
1.1.8 | KNR 404/1103/5 | Wywiezienie gruzu z terenu rozbiórki przy mechanicznym załadowaniu i wyładowaniu, nakłądy uzupełniające na każdy dalszy rozpoczęty 1·km ponad 1·km transportu do 3-ch km | m3 | 33.1 |  | 2 |  | 0
1.2 | Element | Wykopy SST.0.00, SST.2.00 | [5 empty] | 0
1.2.1 | KNNR 1/111/2 | Roboty pomiarowe przy liniowych robotach ziemnych, trasa dróg w terenie pagórkowatym lub górskim | km | 0.785 |  | 1 |  | 0
1.2.2 | KNNR 1/210/3 (2) | Wykopy oraz przekopy wykonywane na odkład koparkami podsiębiernymi, koparka 0,25-0,60, głębokość do 3·m, kategoria gruntu III-IV | m3 | 205 |  | 1 |  | 0
1.2.3 | KNNR 1/202/6 | Roboty ziemne wykonywane koparkami podsiębiernymi, z transportem urobku samochodami samowyładowczymi na odległość do 1·km, koparka 0,40 m3, kategoria gruntu III-IV | m3 |  |  | 1 |  | 0
1.2.4 | KNNR 1/208/2 (1) | Nakłady uzupełniające do tablic za każdy dalszy rozpoczęty 1 km odległości transportu ponad 1 km samochodami samowyładowczymi, drogi o nawierzchni utwardzonej, kategoria gruntu I-IV, samochód do 5·t do 3-ch km | m3 | 780.3 |  | 2 |  | 0
1.2.5 | KNNR 1/307/4 | Wykopy liniowe szerokości 0,8-2,5·m o ścianach pionowych z ręcznym wydobyciem urobku w gruntach suchych, głębokości do 3,0·m, kategoria gruntu III-IV 20% | m3 | 51.3 |  | 1 |  | 0
1.2.6 | KNNR 1/313/1 | Umocnienie ścian wykopów wraz z rozbiórką palami szalunkowymi stalowymi (wypraskami) w gruntach suchych, szerokość do 1·m, umocnienie pełne w gruncie kategorii I-IV, głębokość do 3·m - szalunki stalowe | m2 | 2176 |  | 1 |  | 0
1.2.7 | KNNR 11/501/5 (1) | Podłoża i obsypki z kruszyw naturalnych dowiezionych,pospóla wymiana gruntu | m3 | 434.7 |  | 1 |  | 0
1.3 | Element | Zasypki, podsypki i obsypki | [5 empty] | 0
1.3.1 | KNR 228/501/9 (1) | Podsypka,obsypka rurociągu kruszywem dowiezionym, piasek | m3 | 345.6 | 43.2098 | 1 |  | 0
1.3.2 | KNR 201/320/5 (1) | Ręczne zasypywanie wykopów liniowych o ścianach pionowych, głębokość do 3.0·m, kategoria gruntu III-IV, szerokość wykopu 0.8-1.5·m | m3 | 345.6 | 43.2098 | 1 |  | 0
1.3.3 | KNR 201/236/2 | Zagęszczanie nasypów, ubijakami mechanicznymi, grunt spoisty kategorii III-IV | m3 | 1041.1 | 0 | 1 |  | 0
1.3.4 | KNR 201/230/1 (1) | Zasypywanie wykopów spycharkami, przemieszczanie na odległość do 10·m, grunt kategorii I-III, spycharka 55·kW (75·KM) | m3 | 695.5 | -43.2098 | 1 |  | 0
1.3.5 | KNR 201/505/1 | Plantowanie powierzchni gruntu rodzimego, ręczne, kategoria gruntu I-III | m2 | 335 | 68 | 1 |  | 0
1.3.6 | KNR 221/404/1 | Wykonanie trawników parkowych siewem, bez nawożenia, kategoria gruntu I-II (R= 0,955, M= 1,000, S= 1,000) | ha | 0.034 | 0.068 | 1 |  | 0
1.3.7 | KNRW 218/903/1 | Montaż i demontaż konstrukcji podwieszeń rurociągów i kanałów, montaż: rozpiętość 4,0·m | kpl | 20 | 4 | 1 |  | 0
1.3.8 | KNRW 218/903/6 | Montaż i demontaż konstrukcji podwieszeń rurociągów i kanałów, demontaż: rozpiętość 4,0·m | kpl | 20 | 4 | 1 |  | 0
1.3.9 | KNRW 218/901/1 | Montaż i demontaż konstrukcji podwieszeń kabli energetycznych i telekomunikacyjnych, typ lekki, montaż: rozpiętość 4,0·m | kpl | 38 | 11 | 1 |  | 0
1.3.10 | KNRW 218/901/6 | Montaż i demontaż konstrukcji podwieszeń kabli energetycznych i telekomunikacyjnych, typ lekki, demontaż: rozpiętość 4,0·m | kpl | 38 | 11 | 1 |  | 0
1.3.11 | KNNR 5/113/1 | Rury ochronne, z PVC, do Fi 80·mm -zabzpieczenie kabli rurami Arota | m | 76 | 22 | 1 |  | 0
1.4 | Element | Sieci wodociągowe | [5 empty] | 0
1.4.1 | KNNR 8/107/2 | Demontaż rurociągu żeliwnego ciśnieniowego kielichowego (uszczelnienie folią aluminiową), w wykopie, Fi·100·mm | m | 640 | 82.1 | 1 |  | 0
1.4.2 | KNNR 8/120/2 | Demontaż zasuwy żeliwnej w wykopie, zasuwa kielichowa, Fi·100·,150 mm, hydrantu analogia | szt | 20 | 7 | 1 |  | 0
1.4.3 | kalkulacja indywidualna | Spięcie nowego odcinka sieci zDN160 z istniejącą siecią w wężle W2 | kpl |  | 1 | 1 |  | 0
1.4.4 | kalkulacja indywidualna | Spięcie nowego odcinka sieci zDN110 z istniejącą siecią w wężle W6 | kpl |  | 2 | 1 |  | 0
1.4.5 | Kalkulacja indywidualna | Przepięcie istniejącego hydrantu na nowy odcinek sieci DN110 | kpl |  | 1 | 1 |  | 0
1.4.6 | KNNR 4/1112/3 (2) | Zasuwa typu "E" kołnierzowa z obudową montowana na rurociągach PVC i PE, Fi·150·mm | kpl | 10 | 3 | 1 |  | 0
1.4.7 | KNNR 4/1112/2 (2) | Zasuwa typu "E" kołnierzowa z obudową montowana na rurociągach PVC i PE, Fi·100·mm | kpl | 5 | 4 | 1 |  | 0
1.4.8 | KNNR 4/1112/1 (1) | Zasuwa typu "E" kołnierzowa z obudową montowana na rurociągach PVC i PE, Fi·80·mm | kpl |  | 2 | 1 |  | 0
1.4.9 | KNNR 4/1009/7 (1) | Montaż rurociągów z rur polietylenowych (PE, PEHD), Fi·160·mm (wzmocnione RC,TS) | m | 322 | 32.5 | 1 |  | 0
1.4.10 | KNNR 4/1009/4 (1) | Montaż rurociągów z rur polietylenowych (PE, PEHD), Fi·110·mm PN 16 (wzmocnione RC,TS) | m | 388 | 217.6 | 1 |  | 0
1.4.11 | KNNR 4/1014/4 | Kształtki żeliwne ciśnieniowe kołnierzowe, Fi·150·mm- analogia trójnik równo-przelotowy 150/150/150 | szt | 3 | 1 | 1 |  | 0
1.4.12 | KNR 228/305/4 (8) | Kształtki PE na rurociągach PE, Fi·160·mm, trójniki 160/160/90 | szt |  | 1 | 1 |  | 0
1.4.13 | KNNR 4/1014/3 | Kształtki żeliwne ciśnieniowe kołnierzowe, Fi·100·mm - analogia trójnik równo przelotowy 110/110/110 | szt | 2 | 2 | 1 |  | 0
1.4.14 | KNR 228/305/4 (8) | Kształtki PE na rurociągach PE, Fi·160·mm, trójniki 160/160/90(110) | szt |  | 1 | 1 |  | 0
1.4.15 | KNR 228/305/3 (8) | Kształtki PE na rurociągach PE, Fi·110·mm, trójniki 110/110/90 (110) | szt | 8 | 6 | 1 |  | 0
1.4.16 | KNR 228/305/4 (3) | Kształtki PE na rurociągach PE, Fi·160·mm, łuki 15° - analogia redukcja 150/100 | szt | 4 | 2 | 1 |  | 0
1.4.17 | KNR 228/305/4 (1) | Kształtki PE na rurociągach PE, Fi·160·mm, kolana 45° analogia tuleja kołnierzowa do rur PE DN 160 z kołnierzem stalowym | szt | 7 | 2 | 1 |  | 0
1.4.18 | KNR 228/305/3 (1) | Kształtki PE na rurociągach PE, Fi·110·mm, kolana 45° anlogia tuleja kołnierzowa do rur PE DN 110 z kołnierzem stalowym | szt | 10 | 7 | 1 |  | 0
1.4.19 | KNR 228/305/2 (1) | Kształtki PE na rurociągach PE, Fi·90·mm, kolana 45° - analogia tuleja kołnierzowa do rurPE Dn 90 z kołnierzem stalowym | szt |  | 2 | 1 |  | 0
1.4.20 | KNR 228/305/4 (1) | Kształtki PE na rurociągach PE, Fi·160·mm, kolana 90° | szt | 7 | 1 | 1 |  | 0
1.4.21 | KNR 228/305/3 (4) | Kształtki PE na rurociągach PE, Fi·110·mm, łuki 30° | szt | 1 | 1 | 1 |  | 0
1.4.22 | KNNR 4/1010/7 (2) | Połączenie rur polietylenowych, ciśnieniowych PE, PEHD metodą zgrzewania czołowego, Fi 160·mm, z agregatem | złącze | 75 | 3 | 1 |  | 0
1.4.23 | KNNR 4/1010/4 (2) | Połączenie rur polietylenowych, ciśnieniowych PE, PEHD metodą zgrzewania czołowego, Fi 110·mm, z agregatem | złącze | 77 | 20.8417 | 1 |  | 0
1.4.24 | Kalkulacja indywidualna | koszt przewiertu sterowanego dla rury DN 110 bez kosztu rury | mb | 68 | 168 | 1 |  | 0
1.4.25 | KNNR 4/1119/1 | Hydranty pożarowe i zdroje uliczne, podziemne Fi·80·mm | kpl | 2 | 1 | 1 |  | 0
1.4.26 | KNNR 4/1119/3 | Hydranty pożarowe i zdroje uliczne, nadziemne Fi·80·mm | kpl | 3 | 1 | 1 |  | 0
1.4.27 | KNNR 4/1407/1 | Deskowanie ław fundamentowych anlogia deskowanie bloków oprowych | m2 | 12 | 3.6 | 1 |  | 0
1.4.28 | KNNR 4/1408/1 | Układanie mieszanki betonowej w konstrukcjach, ręcznie, transport japonkami: ławy, bloki oporowe | m3 | 6 | 1.8 | 1 |  | 0
1.4.29 | KNR 219/219/1 | Oznakowanie trasy wodociagu ułożonego w ziemi taśmą z tworzywa sztucznego z wkłądką metalową (R= 0,955, M= 1,000, S= 1,000) | m | 640 | 82.1 | 1 |  | 0
1.4.30 | KNR 228/315/2 | Oznakowanie trasy rurociągu tabliczkami, na słupku betonowym | kpl | 23 | 3 | 1 |  | 0
1.4.31 | KNNR 4/1612/1 | Jednokrotne płukanie sieci wodociągowej, (rurociąg 200·m) Dn·do 150·mm | odcinek | 4 | 1.2505 | 1 |  | 0
1.4.32 | KNNR 4/1611/1 | Dezynfekcja rurociągów sieci wodociągowej, (rurociąg 200·m) Dn·do 150·mm | odcinek | 4 | 1.2505 | 1 |  | 0
1.4.33 | KNNR 4/1606/2 | Próba wodna szczelności sieci wodociągowych z rur typu HOBAS, PCW, PVC, PE, PEHD, (rurociąg 200·m) Dn·160·mm | próba | 2 | 1.2505 | 1 |  | 0
1.4.34 | KNNR 4/1606/1 | Próba wodna szczelności sieci wodociągowych z rur typu HOBAS, PCW, PVC, PE, PEHD, (rurociąg 200·m) Dn·90-110·mm | próba | 2 | 1.2505 | 1 |  | 0
1.5 | Element | Odtworzenie nawierzchni SST.0.00, SST4.00 | xxx | xxx |  | xxx |  | 0
1.5.1 | KNR 231/102/1 | Koryta wykonywane na poszerzeniach, na jezdniach, grunt kategorii II-IV, głębokość 10·cm | m2 | 792.5 | 0 | 1 |  | 0
1.5.2 | KNR 231/114/1 | Podbudowy z kruszyw, pospółka, warstwa dolna, grubość warstwy po zagęszczeniu 20·cm | m2 | 792.5 | 0 | 1 |  | 0
1.5.3 | KNR 231/114/2 | Podbudowy z kruszyw, pospółka, warstwa dolna, dodatek za każdy dalszy 1·cm grubości do 30cm | m2 | 792.5 | 0 | 10 |  | 0
1.5.4 | KNR 231/312/2 | Nawierzchnie z mieszanek mineralno-bitumicznych żwirowo-piaskowych, warstwa asfaltowa wiążąca, dodatek za każdy dalszy 1·cm do 6-ciu cm | m2 | 124.5 | 0 | 2 |  | 0
1.5.5 | KNR 231/312/5 | Nawierzchnie z mieszanek mineralno-bitumicznych żwirowo-piaskowych, warstwa asfaltowa ścieralna, grubości 3·cm | m2 | 124.5 | 0 | 1 |  | 0
1.5.6 | KNR 231/312/6 | Nawierzchnie z mieszanek mineralno-bitumicznych żwirowo-piaskowych, warstwa asfaltowa ścieralna, dodatek za każdy dalszy 1·cm do 6-ciu cm | m2 | 124.5 | 0 | 3 |  | 0
1.5.7 | KNR 231/301/1 | Nawierzchnie z kostki kamiennej na podsypce żwirowej, kostka rzędowa wysokości 8·cm, na podsypce istniejącej 80% z odzysku analogia | m2 | 630.5 | 0 | 1 |  | 0
1.5.8 | KNR 231/308/1 | Nawierzchnie betonowe, warstwa dolna, grubości 12·cm do20 cm | m2 |  | 0 | 1 |  | 0
1.5.9 | KNR 231/403/4 | Krawężniki betonowe, wystające 20x30·cm na podsypce cementowo-piaskowej | m |  | 10 | 1 |  | 0
1.5.10 | KNR 231/407/1 | Obrzeża betonowe, 20x6·cm na podsypce piaskowej z wypełnieniem spoin zaprawą cementową | m | 128 | 6 | 1 |  | 0
2. | Grupa | Wymiana przyłączy wodociągowych | [5 empty] | 0
2.1. | Element | Rozbiórka elementów dróg i ulic | [5 empty] | 0
2.1.1 | KNKRB 6/806/2 | Rozebranie krawężników betonowych podsypka cementowo - piask.,obrzeża pod krawężniki | m |  | 17 | 1 |  | 0
2.1.2 | KNR 231/805/1 | Rozebranie nawierzchni z kostki kamiennej nieregularnej, na podsypce piaskowej, ręcznie, wysokość kostki 8·cm | m2 |  | 21 | 1 |  | 0
2.1.3 | KNNR 6/802/1 | Rozebranie nawierzchni, tłuczeń grubość 15·cm, ręcznie | m2 |  | 21 | 1 |  | 0
2.1.4 | KNR 404/1103/4 | Wywiezienie gruzu z terenu rozbiórki przy mechanicznym załadowaniu i wyładowaniu, transport samochodem samowyładowczym na odległość 1 km | m3 |  | 3.15 | 1 |  | 0
2.1.5 | KNR 404/1103/5 | Wywiezienie gruzu z terenu rozbiórki przy mechanicznym załadowaniu i wyładowaniu, nakłądy uzupełniające na każdy dalszy rozpoczęty 1·km ponad 1·km transportu krotność 4 | m3 |  | 3.15 | 4 |  | 0
2.1.6 | Kalkulacja indywidualna | Przejscia pod zywopłotamii i przeszkodami - metodą podkopu | kpl | 10 | 3 | 1 |  | 0
2.2 | Element | Wykopy SST.0.00, SST.2.00 | [5 empty] | 0
2.2.1 | KNNR 1/111/2 | Roboty pomiarowe przy liniowych robotach ziemnych, trasa dróg w terenie pagórkowatym lub górskim | km | 0.295 | 0.0694 | 1 |  | 0
2.2.2 | KNNR 1/202/6 | Roboty ziemne wykonywane koparkami podsiębiernymi, z transportem urobku samochodami samowyładowczymi na odległość do 1·km, koparka 0,40 m3, kategoria gruntu III-IV | m3 | 159.3 | 37.476 | 1 |  | 0
2.2.3 | KNNR 1/208/2 (1) | Nakłady uzupełniające do tablic za każdy dalszy rozpoczęty 1 km odległości transportu ponad 1 km samochodami samowyładowczymi, drogi o nawierzchni utwardzonej, kategoria gruntu I-IV, samochód do 5·t do 2-ch km | m3 | 159.3 | 37.476 | 1 |  | 0
2.2.4 | KNNR 1/210/3 (1) | Wykopy oraz przekopy wykonywane na odkład koparkami podsiębiernymi, koparka 0,25-0,60, głębokość do 3·m, kategoria gruntu III-IV 80% | m3 | 203 | 57.8932 | 1 |  | 0
2.2.5 | KNNR 1/307/4 | Wykopy liniowe szerokości 0,8-2,5·m o ścianach pionowych z ręcznym wydobyciem urobku w gruntach suchych, głębokości do 3,0·m, kategoria gruntu III-IV -20% | m3 | 50.76 | 14.4733 | 1 |  | 0
2.2.6 | KNNR 1/313/1 | Umocnienie ścian wykopów wraz z rozbiórką palami szalunkowymi stalowymi (wypraskami) w gruntach suchych, szerokość do 1·m, umocnienie pełne w gruncie kategorii I-IV, głębokość do 3·m - szalunki stalowe | m2 | 944 | 222.08 | 1 |  | 0
2.2.7 | KNRW 218/903/1 | Montaż i demontaż konstrukcji podwieszeń rurociągów i kanałów, montaż: rozpiętość 4,0·m | kpl | 10 | 6 | 1 |  | 0
2.2.8 | KNRW 218/903/6 | Montaż i demontaż konstrukcji podwieszeń rurociągów i kanałów, demontaż: rozpiętość 4,0·m | kpl | 10 | 6 | 1 |  | 0
2.2.9 | KNRW 218/901/1 | Montaż i demontaż konstrukcji podwieszeń kabli energetycznych i telekomunikacyjnych, typ lekki, montaż: rozpiętość 4,0·m | kpl | 35 | 5 | 1 |  | 0
2.2.10 | KNRW 218/901/6 | Montaż i demontaż konstrukcji podwieszeń kabli energetycznych i telekomunikacyjnych, typ lekki, demontaż: rozpiętość 4,0·m | kpl | 35 | 5 | 1 |  | 0
2.2.11 | KNNR 5/113/1 | Rury ochronne, z PVC, do Fi 80·mm analogia zabezpieczenie kabli rurami arota | m | 70 | 12 | 1 |  | 0
2.3 | Element | Zasypki, podsypki i obsypki SST 0.00 ,SST 2.00 | [5 empty] | 0
2.3.1 | KNR 228/501/9 (1) | Podsypka+obsypka rurociągu kruszywem dowiezionym, piasek | m3 | 159.3 | 37.1696 | 1 |  | 0
2.3.2 | KNR 201/320/5 (1) | Ręczne zasypywanie wykopów liniowych o ścianach pionowych, głębokość do 3.0·m, kategoria gruntu III-IV, szerokość wykopu 0.8-1.5·m | m3 | 159.3 | 37.1696 | 1 |  | 0
2.3.3 | KNR 201/230/2 (2) | Zasypywanie wykopów spycharkami, przemieszczanie na odległość do 10·m, grunt kategorii IV, spycharka 74·kW (100·KM) | m3 | 253.8 | 72.3664 | 1 |  | 0
2.3.4 | KNR 201/236/2 | Zagęszczanie nasypów, ubijakami mechanicznymi, grunt spoisty kategorii III-IV | m3 | 413.1 | 109.536 | 1 |  | 0
2.3.5 | KNR 201/505/1 | Plantowanie powierzchni gruntu rodzimego, ręczne, kategoria gruntu I-III | m2 | 484.8 | 129.4 | 1 |  | 0
2.3.6 | KNR 221/404/1 | Wykonanie trawników parkowych siewem, bez nawożenia, kategoria gruntu I-II (R= 0,955, M= 1,000, S= 1,000) | ha | 0.048 | 0.1294 | 1 |  | 0
2.4 | Element | Przyłącza wodociagowe - roboty montażowe | [5 empty] | 0
2.4.1 | KNR 218/907/2 | Przyłącze wodociągowe z rur ciśnieniowych PE łączonych metodą zgrzewania, Fi·90·mm - analogia DN 75 | m | 295 | 69.4 | 1 |  | 0
2.4.3 | KNNR 4/111/7 (2) | Rurociągi z tworzyw sztucznych (PP, PE, PB) o połączeniach zgrzewanych na ścianach w budynkach mieszkalnych, Fi_zew. 75·mm | m | 90 | 20 | 1 |  | 0
2.4.4 | KNR 228/305/2 (1) | Kształtki PE na rurociągach PE, Fi·90·mm, kolana 45° - analogia redukcja 90/75 | szt | 12 | 4 | 1 |  | 0
2.4.5 | KNNR 4/1011/2 (2) | Połączenie rur polietylenowych, ciśnieniowych za pomocą kształtek elektrooporowych, kształtka PE-HD, 75·mm | złącze | 89 | 18 | 1 |  | 0
2.4.6 | KNNR 4/1702/2 (1) | Nasady rurowe (opaski) montowane na istniejących rurociągach, rurociągi Fi·100·mm,analogia DN 100,90mm | szt | 16 | 4 | 1 |  | 0
2.4.7 | KNNR 4/1112/2 (1) | Zasuwa typu "E" kołnierzowa z obudową montowana na rurociągach PVC i PE, Fi·80·mm analogia DN 75 | kpl | 16 | 4 | 1 |  | 0
2.4.8 | KNR 401/208/12 | Przebicie otworów w elementach z betonu o powierzchni do 0,05·m2, beton żużlowy, grubość do 40·cm | szt | 16 | 4 | 1 |  | 0
2.4.9 | KNR 401/206/2 | Zabetonowanie otworów w stropach i ścianach, otwory do 0,1·m2, głębokość ponad 10·cm | szt | 16 | 4.8 | 1 |  | 0
2.4.10 | KNR 228/315/2 | Oznakowanie trasy rurociągu tabliczkami, na słupku betonowym | kpl | 16 | 5 | 1 |  | 0
2.4.11 | KNNR 4/1612/1 | Jednokrotne płukanie sieci wodociągowej, (rurociąg 200·m) Dn·do 150·mm | odcinek | 2 | 0.347 | 1 |  | 0
2.4.12 | KNNR 4/1611/1 | Dezynfekcja rurociągów sieci wodociągowej, (rurociąg 200·m) Dn·do 150·mm | odcinek | 2 | 0.347 | 1 |  | 0
2.4.13 | KNR 218/802/1 (2) | Próba szczelności sieci wodociągowych, rurociąg do Dn·100·mm, rury PVC (odcinek 200·m) DN 75 | próba | 1.5 | 0.347 | 1 |  | 0
2.5 | Element | Odtworzenie nawierzchni | [5 empty] | 0
2.5.1 | KNR 231/102/1 | Koryta wykonywane na poszerzeniach, na jezdniach, grunt kategorii II-IV, głębokość 10·cm do 20cm | m2 | 78.3 | 20 | 2 |  | 0
2.5.2 | KNR 231/114/1 | Podbudowy z kruszyw, pospółka, warstwa dolna, grubość warstwy po zagęszczeniu 20·cm | m2 | 78.3 | 20 | 1 |  | 0
2.5.3 | KNR 231/301/1 | Nawierzchnie z kostki kamiennej na podsypce żwirowej, kostka rzędowa wysokości 8·cm, na podsypce istniejącej 80% z odzysku analogia | m2 | 78.3 | 20 | 1 |  | 0
2.5.4 | KNR 231/403/4 | Krawężniki betonowe, wystające 20x30·cm na podsypce cementowo-piaskowej | m | 15 | 2 | 1 |  | 0
2.5.5 | KNR 231/407/1 | Obrzeża betonowe, 20x6·cm na podsypce piaskowej z wypełnieniem spoin zaprawą cementową | m | 85 | 8 | 1 |  | 0
3 | GRUPA | Hydrofornia | [5 empty] | 0
3.1 | Element | Roboty budowlano - montażowe SST 0.00, SST 3.00 | [5 empty] | 0
3.1.1 | KNR 228/305/4 (2) | Kształtki PE na rurociągach PE, Fi·160·mm, kolana 90° PE SDR 11 | szt | 2 | 2 | 1 |  | 0
3.1.2 | KNR 228/305/4 (1) | Kształtki PE na rurociągach PE, Fi·160·mm, kolana 45° analogia redukcja DN 1160/110 PE SDR 11 | szt | 1 | 1 | 1 |  | 0
3.1.3 | KNR 228/305/3 (1) | Kształtki PE na rurociągach PE, Fi·110·mm,analogia tuleja kołnierzowa do rur PE DN 110 z kołnierzem stalowym | szt | 1 | 1 | 1 |  | 0
3.1.4 | Kalkulacja indywidualna | Koszt przesuniecia zestawu hydroforowego wraz z zasilaniem hydroforu | kpl. | 1 | 1 | 1 |  | 0
3.1.5 | KNR 401/208/12 | Przebicie otworów w elementach z betonu o powierzchni do 0,05·m2, beton żużlowy, grubość do 40·cm | szt | 2 | 2 | 1 |  | 0
3.1.6 | KNR 401/206/2 | Zabetonowanie otworów w stropach i ścianach, otwory do 0,1·m2, głębokość ponad 10·cm | szt | 2 | 2 | 1 |  | 0
4 | Grupa | Roboty towarzyszące | [5 empty] | 0
4.1 | Element | Geodezja + koszt zabezpieczenia wod na czas robót |  | 1 | 1 | 1 |  | 0
4.1.1 | Kalkulacja indywidualna | Koszt pomiarów geodezyjnych | kpl. | 1 | 1 | 1 |  | 0
4.1.2 | Kalkulacja indywidualna | koszt dostarczenia wody na czas prowadzenia robót , baypasy, powiadomienie mieszkanców | kpl. | 1 | 1 | 1 |  | 0
4.1.3 | Kalkulacja indywidualna | Organizacja ruchu i zajecie pasa drogowego | kpl. | 1 | 1 | 1 |  | 0
WARTOŚĆ KOSZTORYSU NETTO | [7 empty] | 0
PODATEK VAT 23% | [7 empty] | 0
WARTOŚĆ KOSZTORYSU BRUTTO | [7 empty] | 0

## PRZEDMIAR_KOSZTORYS OFERTOWY
PRZEDMIAR_KOSZTORYS OFERTOWY
Remont sieci wodociągowej w rejonie ul. Szaflarskiej i ul. Podtatrzańskiej w Nowym Targu - - odcinek od zasuwy na odejściu przy bloku nr 44 do zasuwy przy stacji trafo
lp | Podstawa | Opis | Jedn. | Ilość | Ilość | Krotn. | cena jedn. z krot. /zł/ | cena jedn. z krot. /zł/ | wartość /zł/ | wartość /zł/
1 | Grupa | Remont sieci wodociagowej | [6 empty] | 0 | 156715.76
1.1 | Element | Rozbiórka i odtworzenie elementów dróg i ulic | [6 empty] | 0 | 21882.67
1.1.1 | KNKRB 6/806/2 | Rozebranie krawężników betonowych podsypka cementowo - piask.+ obrzeża | m | 10 | 28 | 1 |  | 3.48 | 0 | 97.44
1.1.2 | KNNR 5/721/1 | Cięcie nawierzchni mechanicznie, z mas mineralno-asfaltowych, głębokość 5·cm | m | 25 | 44 | 1 |  | 5.7266 | 0 | 251.97
1.1.3 | KNNR 6/802/4 | Rozebranie nawierzchni, masy mineralno-bitumiczne grubość 4·cm, mechanicznie do 10 cm cm | m2 | 30 | 48 | 5 |  | 45 | 0 | 2160
1.1.4 | KNNR 6/801/2 | Rozebranie podbudowy, z kruszywa, grubość 15·cm, mechanicznie do 30 cm | m2 | 117.75 | 142.1 | 1 |  | 23.03 | 0 | 3272.56
1.1.5 | KNR 231/114/1 | Podbudowy z kruszyw, pospółka, warstwa dolna, grubość warstwy po zagęszczeniu 20·cm | m2 | 117.75 | 142.1 | 1 |  | 16.9 | 0 | 2401.49
1.1.6 | KNR 231/114/2 | Podbudowy z kruszyw, pospółka, warstwa dolna, dodatek za każdy dalszy 1·cm grubości do 30cm | m2 | 117.75 | 142.1 | 10 |  | 7.6 | 0 | 1079.96
1.1.7 | KNNR 6/805/7 | Rozebranie nawierzchni chodników z płyt betonowych, chodniki, na podsypce cementowo-piaskowej, płyty 50x50x7·cm | m2 | 55.75 | 33.42 | 1 |  | 11.32 | 0 | 378.31
1.1.8 | KNKRB 6/502/4 | Chodniki z płyt betonowych o wymiarach w cm 50x50x7, podsypka cementowo - piask., wypełnienie zapr. cement. - PŁYTKI Z ODZYSKU | m2 | 55.75 | 33.42 | 1 |  | 14.88 | 0 | 497.29
1.1.9 | KNR 231/805/1 | Rozebranie nawierzchni z kostki kamiennej nieregularnej, na podsypce piaskowej, ręcznie, wysokość kostki 8·cm | m2 | 32 | 60.68 | 1 |  | 16.6 | 0 | 1007.29
1.1.10 | KNR 231/501/1 | Chodniki z klinkieru drogowego i kostki kamiennej nieregularnej, klinkier, na płask na podsypce piaskowej z wypełnieniem spoin piaskiemj - KOSTKA Z ODZYSKU | m2 | 32 | 60.68 | 1 |  | 38.05 | 0 | 2308.87
1.1.10.A | KNR 231/312/2 | Nawierzchnie z mieszanek mineralno-bitumicznych żwirowo-piaskowych, warstwa asfaltowa wiążąca, grubości 4·cm | m2 | 30 |  | 1 |  |  | 0
1.1.11 | KNR 231/312/2 | Nawierzchnie z mieszanek mineralno-bitumicznych żwirowo-piaskowych, warstwa asfaltowa wiążąca, dodatek za każdy dalszy 1·cm do 6-ciu cm | m2 | 30 | 48 | 2 |  | 15.9 | 0 | 763.2
1.1.12 | KNR 231/312/5 | Nawierzchnie z mieszanek mineralno-bitumicznych żwirowo-piaskowych, warstwa asfaltowa ścieralna, grubości 3·cm | m2 | 30 | 48 | 1 |  | 48.555 | 0 | 2330.64
1.1.13 | KNR 231/312/6 | Nawierzchnie z mieszanek mineralno-bitumicznych żwirowo-piaskowych, warstwa asfaltowa ścieralna, dodatek za każdy dalszy 1·cm do 6-ciu cm | m2 | 30 | 48 | 3 |  | 32.36 | 0 | 1553.28
1.1.14 | KNR 231/403/4 | Krawężniki betonowe, wystające 20x30·cm na podsypce cementowo-piaskowej | m | 6 | 15 | 1 |  | 49.16 | 0 | 737.4
1.1.15 | KNR 231/407/1 | Obrzeża betonowe, 20x6·cm na podsypce piaskowej z wypełnieniem spoin zaprawą cementową | m | 4 | 13 | 1 |  | 19.26 | 0 | 250.38
1.1.16 | KNR 404/1103/4 | Wywiezienie gruzu z terenu rozbiórki przy mechanicznym załadowaniu i wyładowaniu, transport samochodem samowyładowczym na odległość 1 km | m3 | 38.325 | 47.43 | 1 |  | 16.99 | 0 | 805.84
1.1.17 | KNR 404/1103/5 | Wywiezienie gruzu z terenu rozbiórki przy mechanicznym załadowaniu i wyładowaniu, nakłądy uzupełniające na każdy dalszy rozpoczęty 1·km ponad 1·km transportu do 3-ch km | m3 | 38.325 | 47.43 | 2 |  | 7.1 | 0 | 336.75
1.1.18 | kalkulacja indywidualna | Przejście wodociągiem pod śmietnikiem | kpl | 1 | 1 | 1 |  | 1650 | 0 | 1650
1.2 | Element | Wykopy SST.0.00, SST.2.00 | [6 empty] | 0 | 28879.19
1.2.1 | KNNR 1/111/2 | Roboty pomiarowe przy liniowych robotach ziemnych, trasa dróg w terenie pagórkowatym lub górskim | km | 0.2529 | 0.25275 | 1 |  | 2651.36 | 0 | 670.13
1.2.2 | KNNR 1/210/3 (2) | Wykopy oraz przekopy wykonywane na odkład koparkami podsiębiernymi, koparka 0,25-0,60, głębokość do 3·m, kategoria gruntu III-IV | m3 | 51.4848 | 159.0448 | 1 |  | 41.9841 | 0 | 6677.36
1.2.3 | KNNR 1/202/6 | Roboty ziemne wykonywane koparkami podsiębiernymi, z transportem urobku samochodami samowyładowczymi na odległość do 1·km, koparka 0,40 m3, kategoria gruntu III-IV | m3 | 42.939 | 102.514 | 1 |  | 48.3346 | 0 | 4954.97
1.2.4 | KNNR 1/208/2 (1) | Nakłady uzupełniające do tablic za każdy dalszy rozpoczęty 1 km odległości transportu ponad 1 km samochodami samowyładowczymi, drogi o nawierzchni utwardzonej, kategoria gruntu I-IV, samochód do 5·t do 3-ch km | m3 | 42.939 | 102.514 | 2 |  | 10.8946 | 0 | 1116.85
1.2.5 | KNNR 1/307/4 | Wykopy liniowe szerokości 0,8-2,5·m o ścianach pionowych z ręcznym wydobyciem urobku w gruntach suchych, głębokości do 3,0·m, kategoria gruntu III-IV 20% | m3 | 12.8712 | 39.7612 | 1 |  | 175.9822 | 0 | 6997.16
1.2.6 | KNNR 1/313/1 | Umocnienie ścian wykopów wraz z rozbiórką palami szalunkowymi stalowymi (wypraskami) w gruntach suchych, szerokość do 1·m, umocnienie pełne w gruncie kategorii I-IV, głębokość do 3·m - szalunki stalowe | m2 | 399.24 | 779.256 | 1 |  | 10.86 | 0 | 8462.72 | [5 empty] | ogółem | przewiert | wykop
1.3 | Element | Zasypki, podsypki i obsypki | [6 empty] | 0 | 33575.02 |  |  |  |  | 90 | 4.5 | 0 | 4.5
1.3.1 | KNR 228/501/9 (1) | Podsypka,obsypka rurociągu kruszywem dowiezionym, piasek | m3 | 41.8095 | 99.8842 | 1 |  | 161.5762 | 0 | 16138.91 |  |  |  |  | 160 | 75.9 | 40.5 | 35.4
1.3.2 | KNR 201/320/5 (1) | Ręczne zasypywanie wykopów liniowych o ścianach pionowych, głębokość do 3.0·m, kategoria gruntu III-IV, szerokość wykopu 0.8-1.5·m | m3 | 41.8095 | 99.8842 | 1 |  | 43.9526 | 0 | 4390.17 |  |  |  |  | 110 | 172.5 | 131.5 | 41
1.3.3 | KNR 201/236/2 | Zagęszczanie nasypów, ubijakami mechanicznymi, grunt spoisty kategorii III-IV | m3 | 93.2943 | 258.929 | 1 |  | 14.28 | 0 | 3697.51 |  |  |  |  | razem | 252.9 | 172 | 80.9
1.3.4 | KNR 201/230/1 (1) | Zasypywanie wykopów spycharkami, przemieszczanie na odległość do 10·m, grunt kategorii I-III, spycharka 55·kW (75·KM) | m3 | 51.4848 | 159.0448 | 1 |  | 9.49 | 0 | 1509.34
1.3.5 | KNR 201/505/1 | Plantowanie powierzchni gruntu rodzimego, ręczne, kategoria gruntu I-III | m2 | 65.45 | 159.5 | 1 |  | 3.09 | 0 | 492.86
1.3.6 | KNR 221/404/1 | Wykonanie trawników parkowych siewem, bez nawożenia, kategoria gruntu I-II (R= 0,955, M= 1,000, S= 1,000) | ha | 0.006545 | 0.1595 | 1 |  | 1481.57 | 0 | 236.31
1.3.7 | KNRW 218/903/1 | Montaż i demontaż konstrukcji podwieszeń rurociągów i kanałów, montaż: rozpiętość 4,0·m | kpl | 3 | 6 | 1 |  | 286.57 | 0 | 1719.42
1.3.8 | KNRW 218/903/6 | Montaż i demontaż konstrukcji podwieszeń rurociągów i kanałów, demontaż: rozpiętość 4,0·m | kpl | 3 | 6 | 1 |  | 179.53 | 0 | 1077.18
1.3.9 | KNRW 218/901/1 | Montaż i demontaż konstrukcji podwieszeń kabli energetycznych i telekomunikacyjnych, typ lekki, montaż: rozpiętość 4,0·m | kpl | 9 | 22 | 1 |  | 79.23 | 0 | 1743.06
1.3.10 | KNRW 218/901/6 | Montaż i demontaż konstrukcji podwieszeń kabli energetycznych i telekomunikacyjnych, typ lekki, demontaż: rozpiętość 4,0·m | kpl | 9 | 22 | 1 |  | 68.68 | 0 | 1510.96
1.3.11 | KNNR 5/113/1 | Rury ochronne, z PVC, do Fi 80·mm -zabzpieczenie kabli rurami Arota | m | 9.9 | 33 | 1 |  | 32.1 | 0 | 1059.3
1.4 | Element | Roboty montażowe sieci wodociągowej | [6 empty] | 0 | 72378.88
1.4.1 | KNNR 8/107/2 | Demontaż rurociągu żeliwnego/stalowego w wykopie, Fi·100·mm | m | 41 | 113.42 | 1 |  | 11.06 | 0 | 1254.43
1.4.2 | KNNR 8/107/2 | Demontaż rurociągu żeliwnego w wykopie, Fi·150·mm | m | 35.4 | 75.83 | 1 |  | 14.46 | 0 | 1096.5
1.4.3 | KNNR 8/120/2 | Demontaż zasuwy żeliwnej w wykopie, zasuwa kielichowa, Fi·100·,150 mm | szt | 3 | 3 | 1 |  | 84.36 | 0 | 253.08
1.4.4 | kalkulacja indywidualna | Spięcie odcinka sieci DN160 z istniejącą siecią z rur żeliwnych DN150 z wykładziną PE w komorze/ lub przez montowaną zasuwe | kpl | 1 | 1 | 1 |  | 373 | 0 | 373
1.4.5 | kalkulacja indywidualna | Spięcie nowego odcinka sieci zDN110 z istniejącą siecią poprzez istniejacą zasuwę | kpl | 1 | 1 | 1 |  | 373.3 | 0 | 373.3
1.4.6 | KNRW 218/527/1 | Przejście przez ściany komór tulejami stalowymi "PS" przy grubości ściany 20·cm, otwór Fi·260·mm- analogia DN160 | szt | 1 | 1 | 1 |  | 352.54 | 0 | 352.54
1.4.7 | kalkulacja indywidualna | Spięcie nowego odcinka sieci zDN160 z istniejącą siecią w istniejącej komorze | kpl | 1 | 1 | 1 |  | 373.7 | 0 | 373.7
1.4.8 | KNNR 4/1112/3 (2) | Zasuwa typu "E" kołnierzowa z obudową montowana na rurociągach PVC i PE, Fi·150·mm | kpl | 2 | 2 | 1 |  | 2361.744 | 0 | 4723.49
1.4.9 | KNNR 4/1112/2 (2) | Zasuwa typu "E" kołnierzowa z obudową montowana na rurociągach PVC i PE, Fi·100·mm | kpl | 1 | 1 | 1 |  | 1371.73 | 0 | 1371.73
1.4.10 | KNNR 4/1009/7 (1) | Montaż rurociągów z rur polietylenowych (PE, PEHD), Fi·160·mm (wzmocnione RC,TS) | m | 35.4 | 75.83 | 1 |  | 100.69 | 0 | 7635.32
1.4.11 | KNNR 4/1009/4 (1) | Montaż rurociągów z rur polietylenowych (PE, PEHD), Fi·110·mm PN 16 (wzmocnione RC,TS) | m | 41 | 172.42 | 1 |  | 78.348 | 0 | 13508.76
1.4.12 | KNNR 4/1009/3 (1) | Montaż rurociągów z rur polietylenowych (PE, PEHD), Fi·90·mm | m | 4.5 | 4.5 | 1 |  | 54.444 | 0 | 245
1.4.13 | KNNR 4/1014/4 | Kształtki żeliwne ciśnieniowe kołnierzowe, Fi·150·mm- analogia trójnik 160/160/160 | szt | 1 | 1 | 1 |  | 634.96 | 0 | 634.96
1.4.14 | KNNR 4/1014/3 | Kształtki żeliwne ciśnieniowe kołnierzowe, Fi·100·mm - | szt | 2 | 2 | 1 |  | 565.45 | 0 | 1130.9
1.4.15 | KNR 228/305/4 (8) | Kształtki PE na rurociągach PE, Fi·160·mm, trójniki 160/90(110)/160 | szt | 2 | 2 | 1 |  | 352.33 | 0 | 704.66
1.4.16 | KNR 228/305/3 (8) | Kształtki PE na rurociągach PE, Fi·110·mm, trójniki 110/90/110 (110) | szt | 3 | 3 | 1 |  | 358.73 | 0 | 1076.19
1.4.17 | KNR 228/305/4 (3) | Kształtki PE na rurociągach PE, Fi·160·mm, łuki 15° - analogia redukcja 150/100 | szt | 1 | 1 | 1 |  | 360.28 | 0 | 360.28
1.4.18 | KNR 228/305/2 (1) | Kształtki PE na rurociągach PE, Fi·90·mm, | szt | 2 | 2 | 1 |  | 275.51 | 0 | 551.02
1.4.19 | KNR 228/305/4 (1) | Kształtki PE na rurociągach PE, Fi·160·mm, | szt | 2 | 2 | 1 |  | 371.29 | 0 | 742.58
1.4.20 | KNR 228/305/3 (2) | Kształtki PE na rurociągach PE, Fi·110·mm, | szt | 1 | 1 | 1 |  | 272.3056 | 0 | 272.31
1.4.21 | KNR 228/305/3 (4) | Kształtki PE na rurociągach PE, Fi·110·mm, | szt | 4 | 4 | 1 |  | 358.73 | 0 | 1434.92
1.4.22 | Kalkulacja indywidualna | Przepięcie przyłącza z rur PE DN50 do bloku nr 46 | szt | 1 | 1 | 1 |  | 250 | 0 | 250
1.4.23 | KNNR 4/1010/7 (2) | Połączenie rur polietylenowych, ciśnieniowych PE, PEHD metodą zgrzewania czołowego, Fi 160·mm, z agregatem | złącze | 13 | 12.6383 | 1 |  | 86.11 | 0 | 1088.29
1.4.24 | KNNR 4/1010/4 (2) | Połączenie rur polietylenowych, ciśnieniowych PE, PEHD metodą zgrzewania czołowego, Fi 110·mm, z agregatem | złącze | 29 | 28.7367 | 1 |  | 69.98 | 0 | 2010.99
1.4.25 | Kalkulacja indywidualna | Przewiert sterowany horyzontalny DN 110 PE RC SDR 11 PN 16 + KOSZT RURY PRZEWIERTOWEJ | mb | 131.5 | 59 | 1 |  | 353.25 | 0 | 20841.75
1.4.26 | Kalkulacja indywidualna | Przewiert sterowany horyzontalny DN 160 PE RC SDR 11 PN 16 + KOSZT RURY PRZEWIERTOWEJ | mb | 40.5 | 0 | 1 |  | 423.9 | 0 | 0
1.4.27 | KNNR 8/120/2 analogia | Demontaż zasuwy żeliwnej w wykopie, zasuwa kielichowa, Fi·100·,150 mm | szt | 3 | 3 | 1 |  | 104.56 | 0 | 313.68
1.4.28 | KNNR 4/1119/3 | Hydranty pożarowe i zdroje uliczne, nadziemne Fi·80·mm z zasuwami przed hydrantowymi | kpl | 2 | 2 | 1 |  | 3642.12 | 0 | 7284.24
1.4.29 | KNNR 4/1407/1 | Deskowanie ław fundamentowych anlogia deskowanie bloków oprowych | m2 | 1.8 | 1.8 | 1 |  | 47.73 | 0 | 85.91
1.4.30 | KNNR 4/1408/1 | Układanie mieszanki betonowej w konstrukcjach, ręcznie, transport japonkami: ławy, bloki oporowe | m3 | 0.11 | 0.1125 | 1 |  | 242.6 | 0 | 27.29
1.4.31 | KNR 219/219/1 | Oznakowanie trasy wodociagu ułożonego w ziemi taśmą z tworzywa sztucznego z wkłądką metalową (R= 0,955, M= 1,000, S= 1,000) | m | 80.9 | 189.25 | 1 |  | 2.04 | 0 | 386.07
1.4.32 | KNR 228/315/2 | Oznakowanie trasy rurociągu tabliczkami, na słupku betonowym | kpl | 4 | 4 | 1 |  | 182.78 | 0 | 731.12
1.4.33 | KNNR 4/1612/1 | Jednokrotne płukanie sieci wodociągowej, (rurociąg 200·m) Dn·do 150·mm | odcinek | 1.26 | 0.95 | 1 |  | 47.13 | 0 | 44.77
1.4.34 | KNNR 4/1611/1 | Dezynfekcja rurociągów sieci wodociągowej, (rurociąg 200·m) Dn·do 150·mm | odcinek | 1.26 | 0.95 | 1 |  | 171.08 | 0 | 162.53
1.4.35 | KNNR 4/1606/2 | Próba wodna szczelności sieci wodociągowych z rur typu HOBAS, PCW, PVC, PE, PEHD, (rurociąg 200·m) Dn·160·mm | próba | 0.38 | 0.38 | 1 |  | 867.24 | 0 | 329.55
1.4.36 | KNNR 4/1606/1 | Próba wodna szczelności sieci wodociągowych z rur typu HOBAS, PCW, PVC, PE, PEHD, (rurociąg 200·m) Dn·90-110·mm | próba | 0.89 | 0.86 | 1 |  | 411.65 | 0 | 354.02
2. | Grupa | Wymiana przyłączy wodociągowych | [6 empty] | 0 | 12520.68
2.1. | Element | Rozbiórka elementów dróg i ulic | [6 empty] | 0 | 5706.06
2.1.1 | KNKRB 6/806/2 | Rozebranie krawężników betonowych podsypka cementowo - piask.+ obrzeża | m | 8 | 4.5 | 1 |  | 3.48 | 0 | 15.66
2.1.2 | KNNR 5/721/1 | Cięcie nawierzchni mechanicznie, z mas mineralno-asfaltowych, głębokość 5·cm | m | 15 | 24 | 1 |  | 5.7266 | 0 | 137.44
2.1.3 | KNNR 6/802/4 | Rozebranie nawierzchni, masy mineralno-bitumiczne grubość 4·cm, mechanicznie do 10 cm cm | m2 | 12 | 24 | 5 |  | 45 | 0 | 1080
2.1.4 | KNNR 6/801/2 | Rozebranie podbudowy, z kruszywa, grubość 15·cm, mechanicznie do 30 cm | m2 | 28.5 | 30.6 | 1 |  | 23.03 | 0 | 704.72
2.1.5 | KNR 231/114/1 | Podbudowy z kruszyw, pospółka, warstwa dolna, grubość warstwy po zagęszczeniu 20·cm | m2 | 28.5 | 30.6 | 1 |  | 16.9 | 0 | 517.14
2.1.6 | KNR 231/114/2 | Podbudowy z kruszyw, pospółka, warstwa dolna, dodatek za każdy dalszy 1·cm grubości do 30cm | m2 | 28.5 | 30.6 | 10 |  | 7.6 | 0 | 232.56
2.1.7 | KNR 231/805/1 | Rozebranie nawierzchni z kostki kamiennej nieregularnej, na podsypce piaskowej, ręcznie, wysokość kostki 8·cm | m2 | 16.5 | 6.6 | 1 |  | 16.6 | 0 | 109.56
2.1.7.A | KNR 231/312/2 | Nawierzchnie z mieszanek mineralno-bitumicznych żwirowo-piaskowych, warstwa asfaltowa wiążąca, grubości 4·cm | m2 | 12 |  | 1 |  |  | 0
2.1.8 | KNR 231/312/2 | Nawierzchnie z mieszanek mineralno-bitumicznych żwirowo-piaskowych, warstwa asfaltowa wiążąca, dodatek za każdy dalszy 1·cm do 6-ciu cm | m2 | 12 | 24 | 2 |  | 15.9 | 0 | 381.6
2.1.9 | KNR 231/312/5 | Nawierzchnie z mieszanek mineralno-bitumicznych żwirowo-piaskowych, warstwa asfaltowa ścieralna, grubości 3·cm | m2 | 12 | 24 | 1 |  | 48.555 | 0 | 1165.32
2.1.10 | KNR 231/312/6 | Nawierzchnie z mieszanek mineralno-bitumicznych żwirowo-piaskowych, warstwa asfaltowa ścieralna, dodatek za każdy dalszy 1·cm do 6-ciu cm | m2 | 12 | 24 | 3 |  | 32.36 | 0 | 776.64
2.1.11 | KNR 231/403/4 | Krawężniki betonowe, wystające 20x30·cm na podsypce cementowo-piaskowej | m | 4.5 | 4.5 | 1 |  | 49.16 | 0 | 221.22
2.1.12 | KNR 404/1103/4 | Wywiezienie gruzu z terenu rozbiórki przy mechanicznym załadowaniu i wyładowaniu, transport samochodem samowyładowczym na odległość 1 km | m3 | 9.75 | 11.58 | 1 |  | 26.01 | 0 | 301.2
2.1.13 | KNR 404/1103/5 | Wywiezienie gruzu z terenu rozbiórki przy mechanicznym załadowaniu i wyładowaniu, nakłądy uzupełniające na każdy dalszy rozpoczęty 1·km ponad 1·km transportu krotność 4 | m3 | 9.75 | 11.58 | 4 |  | 5.44 | 0 | 63
2.2 | Element | Wykopy SST.0.00, SST.2.00 | [6 empty] | 0 | 4125.56
2.2.1 | KNNR 1/111/2 | Roboty pomiarowe przy liniowych robotach ziemnych, trasa dróg w terenie pagórkowatym lub górskim | km | 0.02166 | 0.02166 | 1 |  | 2651.36 | 0 | 57.43
2.2.2 | KNNR 1/202/6 | Roboty ziemne wykonywane koparkami podsiębiernymi, z transportem urobku samochodami samowyładowczymi na odległość do 1·km, koparka 0,40 m3, kategoria gruntu III-IV | m3 | 9.747 | 9.747 | 1 |  | 45.97 | 0 | 448.07
2.2.3 | KNNR 1/208/2 (1) | Nakłady uzupełniające do tablic za każdy dalszy rozpoczęty 1 km odległości transportu ponad 1 km samochodami samowyładowczymi, drogi o nawierzchni utwardzonej, kategoria gruntu I-IV, samochód do 5·t do 2-ch km | m3 | 9.747 | 9.747 | 1 |  | 4.27 | 0 | 41.62
2.2.4 | KNNR 1/210/3 (1) | Wykopy oraz przekopy wykonywane na odkład koparkami podsiębiernymi, koparka 0,25-0,60, głębokość do 3·m, kategoria gruntu III-IV 80% | m3 | 23.3928 | 23.3928 | 1 |  | 41.9841 | 0 | 982.13
2.2.5 | KNNR 1/307/4 | Wykopy liniowe szerokości 0,8-2,5·m o ścianach pionowych z ręcznym wydobyciem urobku w gruntach suchych, głębokości do 3,0·m, kategoria gruntu III-IV -20% | m3 | 5.8482 | 5.8482 | 1 |  | 124.4 | 0 | 727.52
2.2.6 | KNNR 1/313/1 | Umocnienie ścian wykopów wraz z rozbiórką palami szalunkowymi stalowymi (wypraskami) w gruntach suchych, szerokość do 1·m, umocnienie pełne w gruncie kategorii I-IV, głębokość do 3·m - szalunki stalowe | m2 | 77.976 | 77.976 | 1 |  | 8.88 | 0 | 692.43
2.2.7 | KNRW 218/901/1 | Montaż i demontaż konstrukcji podwieszeń kabli energetycznych i telekomunikacyjnych, typ lekki, montaż: rozpiętość 4,0·m | kpl | 6 | 6 | 1 |  | 79.23 | 0 | 475.38
2.2.8 | KNRW 218/901/6 | Montaż i demontaż konstrukcji podwieszeń kabli energetycznych i telekomunikacyjnych, typ lekki, demontaż: rozpiętość 4,0·m | kpl | 6 | 6 | 1 |  | 68.68 | 0 | 412.08
2.2.11 | KNNR 5/113/1 | Rury ochronne, z PVC, do Fi 80·mm analogia zabezpieczenie kabli rurami arota | m | 9 | 9 | 1 |  | 32.1 | 0 | 288.9
2.3 | Element | Zasypki, podsypki i obsypki SST 0.00 ,SST 2.00 | [6 empty] | 0 | 2689.06
2.3.1 | KNR 228/501/9 (1) | Podsypka+obsypka rurociągu kruszywem dowiezionym, piasek | m3 | 9.7045 | 9.7045 | 1 |  | 161.5762 | 0 | 1568.01
2.3.2 | KNR 201/320/5 (1) | Ręczne zasypywanie wykopów liniowych o ścianach pionowych, głębokość do 3.0·m, kategoria gruntu III-IV, szerokość wykopu 0.8-1.5·m | m3 | 9.7045 | 9.7045 | 1 |  | 43.94 | 0 | 426.42
2.3.3 | KNR 201/230/2 (2) | Zasypywanie wykopów spycharkami, przemieszczanie na odległość do 10·m, grunt kategorii IV, spycharka 74·kW (100·KM) | m3 | 23.3928 | 23.3928 | 1 |  | 9.49 | 0 | 222
2.3.4 | KNR 201/236/2 | Zagęszczanie nasypów, ubijakami mechanicznymi, grunt spoisty kategorii III-IV | m3 | 33.0973 | 33.0973 | 1 |  | 14.28 | 0 | 472.63
2.4 | Element | Przyłącza wodociagowe - roboty montażowe | [6 empty] | 0 | 4369.51
2.4.1 | KNR 218/907/2 | Przyłącze wodociągowe z rur ciśnieniowych PE łączonych metodą zgrzewania, Fi·90·mm | m | 21.7 | 21.66 | 1 |  | 82.59 | 0 | 1788.9
2.4.2 | KNNR 4/111/5 (2) | Rurociągi z tworzyw sztucznych (PP, PE, PB) o połączeniach zgrzewanych na ścianach w budynkach mieszkalnych, Fi_zew. 90·mm | m | 9 | 9 | 1 |  | 79.61 | 0 | 716.49
2.4.3 | KNNR 4/1011/3(2) | Połączenie rur polietylenowych, ciśnieniowych za pomocą kształtek elektrooporowych, kształtka PE-HD, 75·mm - analogia 90 mm | złącze | 3 | 3 | 1 |  | 69.89 | 0 | 209.67
2.4.4 | KNNR 4/1112/2 (1) | Zasuwa typu "E" kołnierzowa z obudową montowana na rurociągach PVC i PE, Fi·80·mm | kpl | 3 | 3 | 1 |  | 396.7133 | 0 | 1190.14
2.4.5 | KNR 401/208/12 | Przebicie otworów w elementach z betonu o powierzchni do 0,05·m2, beton żużlowy, grubość do 40·cm | szt | 3 | 3 | 1 |  | 31.47 | 0 | 94.41
2.4.6 | KNR 401/206/2 | Zabetonowanie otworów w stropach i ścianach, otwory do 0,1·m2, głębokość ponad 10·cm | szt | 3 | 3 | 1 |  | 56.27 | 0 | 168.81
2.4.7 | KNR 228/315/2 | Oznakowanie trasy rurociągu tabliczkami, na słupku betonowym | kpl | 2 | 2 | 1 |  | 10.11 | 0 | 20.22
2.4.8 | KNNR 4/1612/1 | Jednokrotne płukanie sieci wodociągowej, (rurociąg 200·m) Dn·do 150·mm | odcinek | 0.13605 | 0.13605 | 1 |  | 43.22 | 0 | 5.88
2.4.9 | KNNR 4/1611/1 | Dezynfekcja rurociągów sieci wodociągowej, (rurociąg 200·m) Dn·do 150·mm | odcinek | 0.13605 | 0.13605 | 1 |  | 171.08 | 0 | 23.28
2.4.10 | KNR 218/802/1 (2) | Próba szczelności sieci wodociągowych, rurociąg do Dn·100·mm, rury PVC (odcinek 200·m) DN 75 | próba | 0.13605 | 0.13605 | 1 |  | 1115.13 | 0 | 151.71
3 | Grupa | Roboty towarzyszące | [6 empty] | 0 | 3184.8
3.1 | Element | Geodezja + koszt zabezpieczenia wod na czas robót | [6 empty] | 0 | 3184.8
3.1.1 | Kalkulacja indywidualna | Koszt pomiarów geodezyjnych | kpl. | 1 | 1 | 1 |  | 1472.4 | 0 | 1472.4
3.1.2 | Kalkulacja indywidualna | koszt dostarczenia wody na czas prowadzenia robót , baypasy, powiadomienie mieszkanców | kpl. | 1 | 1 | 1 |  | 1712.4 | 0 | 1712.4
WARTOŚĆ KOSZTORYSU NETTO | [8 empty] | 0 | 172421.24 |  |  | 172421.24
PODATEK VAT 23% | [8 empty] | 0 | 39656.89
WARTOŚĆ KOSZTORYSU BRUTTO | [8 empty] | 0 | 212078.13 |  | 0.68421 |  | -172421.24
Remont sieci wodociągowej w rejonie ul. Szaflarskiej i ul. Podtatrzańskiej w Nowym Targu
- odcinek od zasuwy na działce nr ew. 19380/19 do komory zasuw przy hydroforni Szaflarska
lp | Podstawa | Opis | Jedn. | Ilość | Ilość | Krotn. | cena jedn. z krot. /zł/ | cena jedn. z krot. /zł/ | wartość /zł/ | wartość /zł/
1 | Grupa | Remont sieci wodociagowej | [6 empty] | 0 | 163343.24
1.1 | Element | Rozbiórka i odtworzenie elementów dróg i ulic | [6 empty] | 0 | 9552.28
1.1.1 | KNKRB 6/806/2 | Rozebranie krawężników betonowych podsypka cementowo - piask.+ obrzeża | m | 8 | 8 | 1 |  | 3.48 | 0 | 27.84
1.1.2 | KNNR 5/721/1 | Cięcie nawierzchni mechanicznie, z mas mineralno-asfaltowych, głębokość 5·cm | m | 21 | 21 | 1 |  | 5.7266 | 0 | 120.26
1.1.3 | KNNR 6/802/4 | Rozebranie nawierzchni, masy mineralno-bitumiczne grubość 4·cm, mechanicznie do 10 cm cm | m2 | 19 | 19 | 5 |  | 45 | 0 | 855
1.1.4 | KNNR 6/801/2 | Rozebranie podbudowy, z kruszywa, grubość 15·cm, mechanicznie do 30 cm | m2 | 65.75 | 65.75 | 1 |  | 23.03 | 0 | 1514.22
1.1.5 | KNR 231/801/3 | Rozebranie podbudowy, betonowej mechanicznie, grubość 12·cm - analogia rozebranie nawierzchni betonowej | m2 | 27 | 27 | 1 |  | 55.06 | 0 | 1486.62
1.1.6 | KNR 231/114/1 | Podbudowy z kruszyw, pospółka, warstwa dolna, grubość warstwy po zagęszczeniu 20·cm | m2 | 65.75 | 65.75 | 1 |  | 16.9 | 0 | 1111.18
1.1.7 | KNR 231/114/2 | Podbudowy z kruszyw, pospółka, warstwa dolna, dodatek za każdy dalszy 1·cm grubości do 30cm | m2 | 65.75 | 65.75 | 10 |  | 7.6 | 0 | 499.7
1.1.8 | KNR 231/805/1 | Rozebranie nawierzchni z kostki kamiennej nieregularnej, na podsypce piaskowej, ręcznie, wysokość kostki 8·cm | m2 | 19.75 | 19.75 | 1 |  | 16.6 | 0 | 327.85
1.1.9 | KNR 231/501/1 | Chodniki z klinkieru drogowego i kostki kamiennej nieregularnej, klinkier, na płask na podsypce piaskowej z wypełnieniem spoin piaskiemj - KOSTKA Z ODZYSKU | m2 | 19.75 | 19.75 | 1 |  | 38.05 | 0 | 751.49
1.1.10 | KNR 231/102/1 | Koryta wykonywane na poszerzeniach, na jezdniach, grunt kategorii II-IV, głębokość 10·cm | m2 | 5 | 5 | 1 |  | 17.23 | 0 | 86.15
1.1.10.A | KNR 231/312/2 | Nawierzchnie z mieszanek mineralno-bitumicznych żwirowo-piaskowych, warstwa asfaltowa wiążąca, grubości 4·cm | m2 | 19 |  | 1 |  |  | 0
1.1.11 | KNR 231/312/2 | Nawierzchnie z mieszanek mineralno-bitumicznych żwirowo-piaskowych, warstwa asfaltowa wiążąca, dodatek za każdy dalszy 1·cm do 6-ciu cm | m2 | 19 | 19 | 2 |  | 15.9 | 0 | 302.1
1.1.12 | KNR 231/312/5 | Nawierzchnie z mieszanek mineralno-bitumicznych żwirowo-piaskowych, warstwa asfaltowa ścieralna, grubości 3·cm | m2 | 19 | 19 | 1 |  | 48.555 | 0 | 922.55
1.1.13 | KNR 231/312/6 | Nawierzchnie z mieszanek mineralno-bitumicznych żwirowo-piaskowych, warstwa asfaltowa ścieralna, dodatek za każdy dalszy 1·cm do 6-ciu cm | m2 | 19 | 19 | 3 |  | 32.36 | 0 | 614.84
1.1.14 | KNR 231/403/4 | Krawężniki betonowe, wystające 20x30·cm na podsypce cementowo-piaskowej | m | 6 | 6 | 1 |  | 49.16 | 0 | 294.96
1.1.15 | KNR 231/407/1 | Obrzeża betonowe, 20x6·cm na podsypce piaskowej z wypełnieniem spoin zaprawą cementową | m | 2 | 2 | 1 |  | 19.26 | 0 | 38.52
1.1.16 | KNR 404/1103/4 | Wywiezienie gruzu z terenu rozbiórki przy mechanicznym załadowaniu i wyładowaniu, transport samochodem samowyładowczym na odległość 1 km | m3 | 24.865 | 24.865 | 1 |  | 16.99 | 0 | 422.46
1.1.17 | KNR 404/1103/5 | Wywiezienie gruzu z terenu rozbiórki przy mechanicznym załadowaniu i wyładowaniu, nakłądy uzupełniające na każdy dalszy rozpoczęty 1·km ponad 1·km transportu do 3-ch km | m3 | 24.865 | 24.865 | 2 |  | 7.1 | 0 | 176.54
1.2 | Element | Wykopy SST.0.00, SST.2.00 | [6 empty] | 0 | 18415.15
1.2.1 | KNNR 1/111/2 | Roboty pomiarowe przy liniowych robotach ziemnych, trasa dróg w terenie pagórkowatym lub górskim | km | 0.263 | 0.25158 | 1 |  | 2651.36 | 0 | 667.03
1.2.2 | KNNR 1/210/3 (2) | Wykopy oraz przekopy wykonywane na odkład koparkami podsiębiernymi, koparka 0,25-0,60, głębokość do 3·m, kategoria gruntu III-IV - 80% | m3 | 65.252 | 143.716 | 1 |  | 40.46 | 0 | 5814.75
1.2.3 | KNNR 1/202/6 | Roboty ziemne wykonywane koparkami podsiębiernymi, z transportem urobku samochodami samowyładowczymi na odległość do 1·km, koparka 0,40 m3, kategoria gruntu III-IV | m3 | 7.96 | 20.22 | 1 |  | 45.97 | 0 | 929.51
1.2.4 | KNNR 1/208/2 (1) | Nakłady uzupełniające do tablic za każdy dalszy rozpoczęty 1 km odległości transportu ponad 1 km samochodami samowyładowczymi, drogi o nawierzchni utwardzonej, kategoria gruntu I-IV, samochód do 5·t do 3-ch km | m3 | 7.96 | 20.22 | 2 |  | 8.53 | 0 | 172.48
1.2.5 | KNNR 1/307/4 | Wykopy liniowe szerokości 0,8-2,5·m o ścianach pionowych z ręcznym wydobyciem urobku w gruntach suchych, głębokości do 3,0·m, kategoria gruntu III-IV 20% | m3 | 16.313 | 35.929 | 1 |  | 170.78 | 0 | 6135.95
1.2.6 | KNNR 1/313/1 | Umocnienie ścian wykopów wraz z rozbiórką palami szalunkowymi stalowymi (wypraskami) w gruntach suchych, szerokość do 1·m, umocnienie pełne w gruncie kategorii I-IV, głębokość do 3·m - szalunki stalowe | m2 | 214.2 | 432.36 | 1 |  | 10.86 | 0 | 4695.43
1.3 | Element | Zasypki, podsypki i obsypki | [6 empty] | 0 | 12622.88
1.3.1 | KNR 228/501/9 (1) | Podsypka,obsypka rurociągu kruszywem dowiezionym, piasek | m3 | 7.3588 | 19.594 | 1 |  | 161.53 | 0 | 3165.02
1.3.2 | KNR 201/320/5 (1) | Ręczne zasypywanie wykopów liniowych o ścianach pionowych, głębokość do 3.0·m, kategoria gruntu III-IV, szerokość wykopu 0.8-1.5·m | m3 | 7.3588 | 19.594 | 1 |  | 43.94 | 0 | 860.96
1.3.3 | KNR 201/236/2 | Zagęszczanie nasypów, ubijakami mechanicznymi, grunt spoisty kategorii III-IV | m3 | 88.9238 | 199.239 | 1 |  | 14.28 | 0 | 2845.13
1.3.4 | KNR 201/230/1 (1) | Zasypywanie wykopów spycharkami, przemieszczanie na odległość do 10·m, grunt kategorii I-III, spycharka 55·kW (75·KM) | m3 | 81.565 | 179.645 | 1 |  | 9.49 | 0 | 1704.83
1.3.7 | KNRW 218/903/1 | Montaż i demontaż konstrukcji podwieszeń rurociągów i kanałów, montaż: rozpiętość 4,0·m | kpl | 1 | 7 | 1 |  | 286.57 | 0 | 2005.99
1.3.8 | KNRW 218/903/6 | Montaż i demontaż konstrukcji podwieszeń rurociągów i kanałów, demontaż: rozpiętość 4,0·m | kpl | 1 | 7 | 1 |  | 179.53 | 0 | 1256.71
1.3.9 | KNRW 218/901/1 | Montaż i demontaż konstrukcji podwieszeń kabli energetycznych i telekomunikacyjnych, typ lekki, montaż: rozpiętość 4,0·m | kpl | 4 | 4 | 1 |  | 79.23 | 0 | 316.92
1.3.10 | KNRW 218/901/6 | Montaż i demontaż konstrukcji podwieszeń kabli energetycznych i telekomunikacyjnych, typ lekki, demontaż: rozpiętość 4,0·m | kpl | 4 | 4 | 1 |  | 68.68 | 0 | 274.72
1.3.11 | KNNR 5/113/1 | Rury ochronne, z PVC, do Fi 80·mm -zabzpieczenie kabli rurami Arota | m | 4.4 | 6 | 1 |  | 32.1 | 0 | 192.6
1.4 | Element | Roboty montażowe sieci wodociągowej | [6 empty] | 0 | 122752.93
1.4.1 | KNNR 8/107/3 | Demontaż rurociągu żeliwnego w wykopie, | m | 39.4 | 103.6 | 1 |  | 14.46 | 0 | 1499.07
1.4.2 | KNNR 8/120/2 | Demontaż zasuwy żeliwnej w wykopie, zasuwa kielichowa, Fi·100·,150 mm, | szt | 5 | 5 | 1 |  | 84.36 | 0 | 421.8
1.4.3 | kalkulacja indywidualna | Spięcie nowego odcinka sieci z DN160 z istniejącą siecią z rur PE TS DN160 poprzez istniejacą zasuwę | kpl | 1 | 1 | 1 |  | 560 | 0 | 560
1.4.4 | KNNR 4/1112/3 (2) | Zasuwa typu "E" kołnierzowa z obudową montowana na rurociągach PVC i PE, Fi·150·mm | kpl | 1 | 1 | 1 |  | 2361.744 | 0 | 2361.74
1.4.5 | KNNR 4/1112/4 | Zasuwa typu "E" kołnierzowa z obudową montowana na rurociągach PVC i PE, Fi·200·mm | kpl | 3 | 3 | 1 |  | 2954.01 | 0 | 8862.03
1.4.7 | KNNR 4/1009/7 (1) | Montaż rurociągów z rur polietylenowych (PE, PEHD), Fi·160·mm (wzmocnione RC,TS) | m | 13.2 | 55.43 | 1 |  | 100.69 | 0 | 5581.25
1.4.8 | KNNR 4/1009/9 (2) | Montaż rurociągów z rur polietylenowych (PE, PEHD), Fi·200·mm (wzmocnione RC,TS) | m | 10.3 | 181.94 |  |  | 165.7 | 0 | 30147.46
1.4.9 | KNNR 4/1009/3 (1) | Montaż rurociągów z rur polietylenowych (PE, PEHD), Fi·90·mm | m | 15.9 | 15.86 | 1 |  | 54.444 | 0 | 863.48 |  |  |  | 122752.93
1.4.10 | KNNR 4/1014/5 | Kształtki żeliwne ciśnieniowe kołnierzowe, Fi·200·mm- analogia trójnik 200/80 | szt | 5 | 5 | 1 |  | 410.42 | 0 | 2052.1 |  |  |  | ogółem | przewiert | wykop
| KNNR 4/1014/5 | Kształtki żeliwne ciśnieniowe kołnierzowe, Fi·200·mm- analogia trójnik 200/200/200 | szt | 2 | 2 | 1 |  | 550.42 | 0 | 1100.84 |  |  | 90 | 15.9 | 0 | 15.9
1.4.11 | KNR 228/305/4 (8) | Kształtki PE na rurociągach PE, Fi·160·mm - trójnik 160/160/90 | szt | 1 | 1 | 1 |  | 360.547 | 0 | 360.55 |  |  | 160 | 55.5 | 42.3 | 13.2
1.4.12 | KNR 228/305/5 (3) | Kształtki PE na rurociągach PE, Fi·225·mm, - analogia redukcja 200/160 i 90 | szt | 3 | 3 | 1 |  | 305.74 | 0 | 917.22 |  |  | 200 | 192 | 181.7 | 10.3
1.4.13 | KNR 228/305/4 (2) | Kształtki PE na rurociągach PE, Fi·160·mm, kolana 90° | szt | 2 | 2 | 1 |  | 316.75 | 0 | 633.5 |  |  | razem | 263.4 | 224 | 39.4
1.4.13 | KNR 228/305/5 (2) | Kształtki PE na rurociągach PE, Fi·200·mm, kolana 90° | szt | 3 | 3 | 1 |  | 348.425 | 0 | 1045.28
1.4.14 | KNNR 4/1010/7 (2) | Połączenie rur polietylenowych, ciśnieniowych PE, PEHD metodą zgrzewania czołowego, Fi 160·mm, z agregatem | złącze | 10 | 9.2383 | 1 |  | 86.11 | 0 | 795.51
1.4.15 | KNNR 4/1010/11 (2) | Połączenie rur polietylenowych, ciśnieniowych PE, PEHD metodą zgrzewania czołowego, Fi 200·mm, z agregatem | złącze | 31 | 30.3233 | 1 |  | 69.98 | 0 | 2122.03
1.4.16 | Kalkulacja indywidualna | Przewiert sterowany horyzontalny DN 200PE RC SDR 11 PN 16 + KOSZT RURY PRZEWIERTOWEJ | mb | 181.7 | 41 | 1 |  | 353.23 | 0 | 14482.43 |  |  | 41 | 1 | 353.25 | 14483.25
1.4.17 | Kalkulacja indywidualna | Przewiert sterowany horyzontalny DN 160 PE RC SDR 11 PN 16 + KOSZT RURY PRZEWIERTOWEJ | mb | 42.3 | 108.63 | 1 |  | 353.25 | 0 | 38373.55 |  |  | 108.63 | 1 | 353.25 | 38373.55
1.4.18 | KNNR 8/120/2 analogia | Demontaż zasuwy żeliwnej w wykopie, zasuwa kielichowa, Fi·100·,150 mm, hydrantu analogia | szt | 2 | 2 | 1 |  | 104.56 | 0 | 209.12
1.4.19 | KNNR 4/1119/1 | Hydranty pożarowe i zdroje uliczne, podziemne Fi·80·mm | kpl | 1 | 1 | 1 |  | 3342.12 | 0 | 3342.12
| KNNR 4/1119/3 | Hydranty pożarowe i zdroje uliczne, nadziemne Fi·80·mm | kpl | 1 | 1 | 1 |  | 3642.12 | 0 | 3642.12
1.4.20 | KNRW 218/527/2 | Przejście przez ściany komór tulejami stalowymi "PS" przy grubości ściany 20·cm, otwór Fi·260·mm | szt | 1 | 1 | 1 |  | 562.71 | 0 | 562.71
1.4.21 | Kalkulacja indywidualna | Spięcie nowego odcinka sieci DN200 z istniejącą siecią w komorze zasuw | szt | 1 | 1 | 1 |  | 642.06 | 0 | 642.06
1.4.22 | KNNR 4/1407/1 | Deskowanie ław fundamentowych anlogia deskowanie bloków oprowych | m2 | 0.99 | 0.99 | 1 |  | 47.73 | 0 | 47.25
1.4.23 | KNNR 4/1408/1 | Układanie mieszanki betonowej w konstrukcjach, ręcznie, transport japonkami: ławy, bloki oporowe | m3 | 0.0675 | 0.0675 | 1 |  | 242.6 | 0 | 16.38
1.4.24 | KNR 219/219/1 | Oznakowanie trasy wodociagu ułożonego w ziemi taśmą z tworzywa sztucznego z wkłądką metalową (R= 0,955, M= 1,000, S= 1,000) | m | 39.4 | 14.73 | 1 |  | 2.04 | 0 | 30.05
1.4.25 | KNR 228/315/2 | Oznakowanie trasy rurociągu tabliczkami, na słupku betonowym | kpl | 3 | 3 | 1 |  | 152.78 | 0 | 458.34
1.4.26 | KNNR 4/1612/1 | Jednokrotne płukanie sieci wodociągowej, (rurociąg 200·m) Dn·do 150·mm | odcinek | 1.317 | 1.1868 | 1 |  | 47.13 | 0 | 55.94
1.4.27 | KNNR 4/1611/1 | Dezynfekcja rurociągów sieci wodociągowej, (rurociąg 200·m) Dn·do 150·mm | odcinek | 1.317 | 1.1868 | 1 |  | 171.08 | 0 | 203.05
1.4.28 | KNNR 4/1606/2 | Próba wodna szczelności sieci wodociągowych z rur typu HOBAS, PCW, PVC, PE, PEHD, (rurociąg 200·m) Dn·160·mm | próba | 1.317 | 1.1868 | 1 |  | 467.24 | 0 | 554.54
1.4.29 | Kalkulacja indywidualna | Koszt połaczenia rurociagu z zestawem hydroforowym | kpl. | 1 | 1 | 1 |  | 500 | 0 | 500 | 500
1.4.30 | KNRW 218/527/2 | Przejście przez ściany komór tulejami stalowymi "PS" przy grubości ściany 20·cm, otwór Fi·260·mm, analogia tuleja PE 225 szer. 1 m | szt | 1 | 1 | 1 |  | 309.41 | 0 | 309.41 | 309.41
2. | Grupa | Wymiana przyłączy wodociągowych | [6 empty] | 0 | 32721.97
2.1. | Element | Rozbiórka elementów dróg i ulic | [6 empty] | 0 | 5946.24
2.1.1 | KNKRB 6/806/2 | Rozebranie krawężników betonowych podsypka cementowo - piask.+ obrzeża | m | 6 | 6 | 1 |  | 8.12 | 0 | 48.72
2.1.2 | KNNR 5/721/1 | Cięcie nawierzchni mechanicznie, z mas mineralno-asfaltowych, głębokość 5·cm | m | 7 | 7 | 1 |  | 9.92 | 0 | 69.44
2.1.3 | KNNR 6/802/4 | Rozebranie nawierzchni, masy mineralno-bitumiczne grubość 4·cm, mechanicznie do 10 cm cm | m2 | 7 | 7 | 5 |  | 45 | 0 | 315
2.1.4 | KNNR 6/801/2 | Rozebranie podbudowy, z kruszywa, grubość 15·cm, mechanicznie do 30 cm | m2 | 63 | 63 | 1 |  | 23.03 | 0 | 1450.89
2.1.5 | KNR 231/114/1 | Podbudowy z kruszyw, pospółka, warstwa dolna, grubość warstwy po zagęszczeniu 20·cm | m2 | 63 | 63 | 1 |  | 16.9 | 0 | 1064.7
2.1.6 | KNR 231/114/2 | Podbudowy z kruszyw, pospółka, warstwa dolna, dodatek za każdy dalszy 1·cm grubości do 30cm | m2 | 63 | 63 | 10 |  | 7.6 | 0 | 478.8
2.1.7 | KNR 231/805/1 | Rozebranie nawierzchni z kostki kamiennej nieregularnej, na podsypce piaskowej, ręcznie, wysokość kostki 8·cm | m2 | 56 | 56 | 1 |  | 16.6 | 0 | 929.6
2.1.7.A | KNR 231/312/2 | Nawierzchnie z mieszanek mineralno-bitumicznych żwirowo-piaskowych, warstwa asfaltowa wiążąca, grubości 4·cm | m2 | 7 |  | 1 |  |  | 0
2.1.8 | KNR 231/312/2 | Nawierzchnie z mieszanek mineralno-bitumicznych żwirowo-piaskowych, warstwa asfaltowa wiążąca, dodatek za każdy dalszy 1·cm do 6-ciu cm | m2 | 7 | 7 | 2 |  | 15.9 | 0 | 111.3
2.1.9 | KNR 231/312/5 | Nawierzchnie z mieszanek mineralno-bitumicznych żwirowo-piaskowych, warstwa asfaltowa ścieralna, grubości 3·cm | m2 | 7 | 7 | 1 |  | 48.555 | 0 | 339.89
2.1.10 | KNR 231/312/6 | Nawierzchnie z mieszanek mineralno-bitumicznych żwirowo-piaskowych, warstwa asfaltowa ścieralna, dodatek za każdy dalszy 1·cm do 6-ciu cm | m2 | 7 | 7 | 3 |  | 32.36 | 0 | 226.52
2.1.11 | KNR 231/403/4 | Krawężniki betonowe, wystające 20x30·cm na podsypce cementowo-piaskowej | m | 6 | 6 | 1 |  | 49.16 | 0 | 294.96
2.1.12 | KNR 404/1103/4 | Wywiezienie gruzu z terenu rozbiórki przy mechanicznym załadowaniu i wyładowaniu, transport samochodem samowyładowczym na odległość 1 km | m3 | 19.6 | 19.6 | 1 |  | 26.01 | 0 | 509.8
2.1.13 | KNR 404/1103/5 | Wywiezienie gruzu z terenu rozbiórki przy mechanicznym załadowaniu i wyładowaniu, nakłądy uzupełniające na każdy dalszy rozpoczęty 1·km ponad 1·km transportu krotność 4 | m3 | 19.6 | 19.6 | 4 |  | 5.44 | 0 | 106.62
2.2 | Element | Wykopy SST.0.00, SST.2.00 | [6 empty] | 0 | 5092.96
2.2.1 | KNNR 1/111/2 | Roboty pomiarowe przy liniowych robotach ziemnych, trasa dróg w terenie pagórkowatym lub górskim | km | 0.04726 | 0.04726 | 1 |  | 2651.36 | 0 | 125.3
2.2.2 | KNNR 1/202/6 | Roboty ziemne wykonywane koparkami podsiębiernymi, z transportem urobku samochodami samowyładowczymi na odległość do 1·km, koparka 0,40 m3, kategoria gruntu III-IV | m3 | 21.3143 | 21.3143 | 1 |  | 45.97 | 0 | 979.82
2.2.3 | KNNR 1/208/2 (1) | Nakłady uzupełniające do tablic za każdy dalszy rozpoczęty 1 km odległości transportu ponad 1 km samochodami samowyładowczymi, drogi o nawierzchni utwardzonej, kategoria gruntu I-IV, samochód do 5·t do 2-ch km | m3 | 21.3143 | 21.3143 | 1 |  | 4.27 | 0 | 91.01
2.2.4 | KNNR 1/210/3 (1) | Wykopy oraz przekopy wykonywane na odkład koparkami podsiębiernymi, koparka 0,25-0,60, głębokość do 3·m, kategoria gruntu III-IV 80% | m3 | 51.003 | 51.003 | 1 |  | 7.1 | 0 | 362.12
2.2.5 | KNNR 1/307/4 | Wykopy liniowe szerokości 0,8-2,5·m o ścianach pionowych z ręcznym wydobyciem urobku w gruntach suchych, głębokości do 3,0·m, kategoria gruntu III-IV -20% | m3 | 6.813 | 6.813 | 1 |  | 124.4 | 0 | 847.54
2.2.6 | KNNR 1/313/1 | Umocnienie ścian wykopów wraz z rozbiórką palami szalunkowymi stalowymi (wypraskami) w gruntach suchych, szerokość do 1·m, umocnienie pełne w gruncie kategorii I-IV, głębokość do 3·m - szalunki stalowe | m2 | 170.136 | 170.136 | 1 |  | 8.88 | 0 | 1510.81
2.2.9 | KNRW 218/901/1 | Montaż i demontaż konstrukcji podwieszeń kabli energetycznych i telekomunikacyjnych, typ lekki, montaż: rozpiętość 4,0·m | kpl | 6 | 6 | 1 |  | 79.23 | 0 | 475.38
2.2.10 | KNRW 218/901/6 | Montaż i demontaż konstrukcji podwieszeń kabli energetycznych i telekomunikacyjnych, typ lekki, demontaż: rozpiętość 4,0·m | kpl | 6 | 6 | 1 |  | 68.68 | 0 | 412.08
2.2.11 | KNNR 5/113/1 | Rury ochronne, z PVC, do Fi 80·mm analogia zabezpieczenie kabli rurami arota | m | 9 | 9 | 1 |  | 32.1 | 0 | 288.9
2.3 | Element | Zasypki, podsypki i obsypki SST 0.00 ,SST 2.00 | [6 empty] | 0 | 14988.69
2.3.1 | KNR 228/501/9 (1) | Podsypka+obsypka rurociągu kruszywem dowiezionym, piasek | m3 | 21.0658 | 21.0658 | 1 |  | 170.78 | 0 | 3597.61
2.3.2 | KNR 201/320/5 (1) | Ręczne zasypywanie wykopów liniowych o ścianach pionowych, głębokość do 3.0·m, kategoria gruntu III-IV, szerokość wykopu 0.8-1.5·m | m3 | 21.0658 | 21.0658 | 1 |  | 43.94 | 0 | 925.63
2.3.3 | KNR 201/230/2 (2) | Zasypywanie wykopów spycharkami, przemieszczanie na odległość do 10·m, grunt kategorii IV, spycharka 74·kW (100·KM) | m3 | 57.816 | 57.816 | 1 |  | 161.53 | 0 | 9339.02
2.3.4 | KNR 201/236/2 | Zagęszczanie nasypów, ubijakami mechanicznymi, grunt spoisty kategorii III-IV | m3 | 78.8818 | 78.8818 | 1 |  | 14.28 | 0 | 1126.43
2.4 | Element | Przyłącza wodociagowe - roboty montażowe | [6 empty] | 0 | 6694.08
2.4.1 | KNR 218/907/2 | Przyłącze wodociągowe z rur ciśnieniowych PE łączonych metodą zgrzewania, Fi·90·mm | m | 47.3 | 47.26 | 1 |  | 82.59 | 0 | 3903.2 |  |  | 82.5201
2.4.3 | KNNR 4/111/5 (2) | Rurociągi z tworzyw sztucznych (PP, PE, PB) o połączeniach zgrzewanych na ścianach w budynkach mieszkalnych, Fi_zew. 90·mm | m | 6 | 6 | 1 |  | 79.61 | 0 | 477.66
2.4.5 | KNNR 4/1011/3(2) | Połączenie rur polietylenowych, ciśnieniowych za pomocą kształtek elektrooporowych, kształtka PE-HD, 75·mm - analogia 90 mm | złącze | 7.8833 | 7.8767 | 1 |  | 69.89 | 0 | 550.5
2.4.7 | KNNR 4/1112/2 (1) | Zasuwa typu "E" kołnierzowa z obudową montowana na rurociągach PVC i PE, Fi·80·mm | kpl | 3 | 3 | 1 |  | 396.7133 | 0 | 1190.14
2.4.5 | KNNR 4/1011/1 (2) | Połączenie rur polietylenowych, ciśnieniowych za pomocą kształtek elektrooporowych, kształtka PE-HD, 75·mm - analogia 80 mm | złącze | 2 | 2 | 1 |  | 69.89 | 0 | 139.78
2.4.8 | KNR 401/208/12 | Przebicie otworów w elementach z betonu o powierzchni do 0,05·m2, beton żużlowy, grubość do 40·cm | szt | 2 | 2 | 1 |  | 41.47 | 0 | 82.94
2.4.9 | KNR 401/206/2 | Zabetonowanie otworów w stropach i ścianach, otwory do 0,1·m2, głębokość ponad 10·cm | szt | 2 | 2 | 1 |  | 66.27 | 0 | 132.54
2.4.10 | KNR 228/315/2 | Oznakowanie trasy rurociągu tabliczkami, na słupku betonowym | kpl | 2 | 2 | 1 |  | 10.11 | 0 | 20.22
2.4.11 | KNNR 4/1612/1 | Jednokrotne płukanie sieci wodociągowej, (rurociąg 200·m) Dn·do 150·mm | odcinek | 0.31315 | 0.31315 | 1 |  | 43.22 | 0 | 13.53
2.4.12 | KNNR 4/1611/1 | Dezynfekcja rurociągów sieci wodociągowej, (rurociąg 200·m) Dn·do 150·mm | odcinek | 0.31315 | 0.31315 | 1 |  | 171.08 | 0 | 53.57
2.4.13 | KNR 218/802/1 (2) | Próba szczelności sieci wodociągowych, rurociąg do Dn·100·mm, rury PVC (odcinek 200·m) DN 75 | próba | 0.31315 | 0.31315 | 1 |  | 415.13 | 0 | 130
2 | Grupa | Roboty towarzyszące | [6 empty] | 0 | 3242.92
2.1 | Element | Geodezja + koszt zabezpieczenia wod na czas robót | [6 empty] | 0 | 3242.92
2.1.1 | Kalkulacja indywidualna | Koszt pomiarów geodezyjnych | kpl. | 1 | 1 | 1 |  | 1521.695 | 0 | 1521.7
2.1.2 | Kalkulacja indywidualna | koszt dostarczenia wody na czas prowadzenia robót , baypasy, powiadomienie mieszkanców | kpl. | 1 | 1 | 1 |  | 1721.22 | 0 | 1721.22
WARTOŚĆ KOSZTORYSU NETTO | [8 empty] | 0 | 199308.13 |  | -0.82 |  | 199308.95
PODATEK VAT 23% | [8 empty] | 0 | 45840.87
WARTOŚĆ KOSZTORYSU BRUTTO | [8 empty] | 0 | 245149 |  |  |  |  | 199308.95
-199308.95
-1096.9122
zestawienie
odcinek od zasuwy na odejściu przy bloku nr 44 do zasuwy przy stacji trafo |  |  | WARTOŚĆ KOSZTORYSU NETTO | [5 empty] | 0 | 172421.24
|  |  | PODATEK VAT 23% | [5 empty] | 0 | 39656.89
|  |  | WARTOŚĆ KOSZTORYSU BRUTTO | [5 empty] | 0 | 212078.13
odcinek od zasuwy na działce nr ew. 19380/19 do komory zasuw przy hydroforni Szaflarska |  |  | WARTOŚĆ KOSZTORYSU NETTO | [5 empty] | 0 | 199308.13 |  |  |  | \
|  |  | PODATEK VAT 23% | [5 empty] | 0 | 45840.87
|  |  | WARTOŚĆ KOSZTORYSU BRUTTO | [5 empty] | 0 | 245149
OGÓŁEM Remont sieci wodociągowej w rejonie ul. Szaflarskiej i ul. Podtatrzańskiej w Nowym Targu |  |  | WARTOŚĆ KOSZTORYSU NETTO | [5 empty] | 0 | 371729.37
|  |  | PODATEK VAT 23% | [5 empty] | 0 | 85497.76
|  |  | WARTOŚĆ KOSZTORYSU BRUTTO | [5 empty] | 0 | 457227.13