## KOSZTORYSPRZEDMIAR
KOSZTORYS OFERTOWY budowa kanału sanitarnego w rejonie szpitala (odcinek pomiędzy studniami S8 ÷ S16)
Numer | Podstawa | Opis | Jm | Ilość | Krot. | Cena jedn. z krotnością | Wartość
1 | Element | Roboty ziemne-wykopy |  |  |  |  | 0
1.1 | KNR 201/120/4 | Roboty pomiarowe przy liniowych robotach ziemnych, trasa rowów melioracyjnych w terenie pagórkowatym | km | 0.296 | 1 |  | 0
1.2 | KNR 231/803/3 | Rozebranie nawierzchni z mieszanek mineralno-bitumicznych, mechanicznie, grubość nawierzchni 3·cm | m2 | 61.5 | 1 |  | 0
1.3 | KNR 231/803/4 | Rozebranie nawierzchni z mieszanek mineralno-bitumicznych, mechanicznie, dodatek za każdy dalszy 1·cm (5cm) | m2 | 61.5 | 5 |  | 0
1.4 | KNR 231/802/5 | Rozebranie podbudowy, z kruszywa kamiennego ręcznie, grubość podbudowy 15·cm | m2 | 61.5 | 2 |  | 0
1.5 | KNR 404/1103/4 | Wywiezienie gruzu z terenu rozbiórki przy mechanicznym załadowaniu i wyładowaniu, transport samochodem samowyładowczym na odległość 1 km | m3 | 23.37 | 1 |  | 0
1.6 | KNR 404/1103/5 | Wywiezienie gruzu z terenu rozbiórki przy mechanicznym załadowaniu i wyładowaniu, nakłądy uzupełniające na każdy dalszy rozpoczęty 1·km ponad 1·km transportu (4 km) | m3 | 23.37 | 4 |  | 0
1.7 | KNNR 1/210/5 (1) | Wykopy oraz przekopy wykonywane na odkład koparkami podsiębiernymi, koparka 1,20-2,50, głębokość do 4·m, kategoria gruntu III-IV | m3 | 1176.47 | 1 |  | 0
1.8 | KNNR 1/307/4 | Wykopy liniowe szerokości 0,8-2,5·m o ścianach pionowych z ręcznym wydobyciem urobku w gruntach suchych, głębokości do 3,0·m, kategoria gruntu III-IV | m3 | 37.79 | 1 |  | 0
1.9 | KNNR 1/307/6 | Wykopy liniowe szerokości 0,8-2,5·m o ścianach pionowych z ręcznym wydobyciem urobku w gruntach suchych, głębokości do 6,0·m, kategoria gruntu III-IV | m3 | 33.31 | 1 |  | 0
1.10 | KNRW 218/901/1 | Montaż i demontaż konstrukcji podwieszeń kabli energetycznych i telekomunikacyjnych, typ lekki, montaż: rozpiętość 4,0·m | kpl | 9 | 1 |  | 0
1.11 | KNRW 218/901/6 | Montaż i demontaż konstrukcji podwieszeń kabli energetycznych i telekomunikacyjnych, typ lekki, demontaż: rozpiętość 4,0·m | kpl | 9 | 1 |  | 0
1.12 | KNRW 510/303/2 | Układanie rur ochronnych z PCW w wykopie, fi do 110 mm- anlogia założenie rury typu AROT na kablach | m | 21 | 1 |  | 0
1.13 | KNRW 218/903/1 | Montaż i demontaż konstrukcji podwieszeń rurociągów i kanałów, montaż: rozpiętość 4,0·m | kpl | 14 | 1 |  | 0
1.14 | KNRW 218/903/6 | Montaż i demontaż konstrukcji podwieszeń rurociągów i kanałów, demontaż: rozpiętość 4,0·m | kpl | 14 | 1 |  | 0
1.15 | KNRW 510/303/3 | Układanie rur ochronnych z PCW w wykopie, fi do 140 mm zabezpieczenie gazu analogia | m | 2 | 1 |  | 0
1.16 | KNNR 1/205/3 (1) | Mechaniczne załadowanie pozostałego gruntu zmagazynowanego w hałdach z transportem i utylizacja na koszt i wg. uznania Wykonawcy | m3 | 308.83 | 1 |  | 0
1.17 | KNNR 1/313/1 | Umocnienie ścian wykopów wraz z rozbiórką palami szalunkowymi stalowymi (wypraskami) w gruntach suchych, szerokość do 1·m, umocnienie pełne w gruncie kategorii I-IV, głębokość do 3·m | m2 | 1834.58 | 1 |  | 0
1.18 | Kalkulacja indywidualna | Pompowanie ścieków przy budowie studni na istniejącym kanale (studnia S16 - PZT) | kpl | 1 | 1 |  | 0
2 | Element | Roboty montazowe |  |  |  |  | 0
2.1 | KNNR 4/1411/3 | Podłoża pod kanały i obiekty z materiałów sypkich, grubość 20·cm z piasku | m3 | 71.1 | 1 |  | 0
2.2 | KSNR 11/501/5 (1) | Podłoża i obsypki z kruszyw naturalnych dowiezionych, piasek- obsypka 30 cm z piasku | m3 | 169.52 | 1 |  | 0
2.3 | KNR 908/101/6 | Kanały z kamionkowych rur kanalizacyjnych, układane w gotowym wykopie, w gruncie suchym lub o normalnej wilgotności, rura Fi·300·mm 48kN | m | 207.5 | 1 |  | 0
2.4 | KNR 908/101/6 | Kanały z kamionkowych rur kanalizacyjnych, układane w gotowym wykopie, w gruncie suchym lub o normalnej wilgotnosci, rura Fi˙300˙mm 72kN | m | 88.14 | 1 |  | 0
2.5 | KNNR 4/1413/1 (2) | Studnie rewizyjne z kręgów betonowych w gotowym wykopie, Fi·1000·mm, głębokość 3·m, z pierścieniem odciążającym | szt | 5 | 1 |  | 0
2.6 | KNNR 4/1413/2 | Studnie rewizyjne z kręgów betonowych w gotowym wykopie, Fi·1000·mm, za każde 0,5·m różnicy głębokości | 0.5 m | -2 | 1 |  | 0
2.7 | KNNR 4/1413/3 (2) | Studnie rewizyjne z kręgów betonowych w gotowym wykopie, Fi·1200·mm, głębokość 3·m, z pierścieniem odciążającym | szt | 3 | 1 |  | 0
2.8 | KNNR 4/1413/4 | Studnie rewizyjne z kręgów betonowych w gotowym wykopie, Fi·1200·mm, za każde 0,5·m różnicy głębokości | 0.5 m | 14 | 1 |  | 0
2.9 | KNNR 4/1610/4 (1) | Próba wodna szczelności kanałów rurowych długości 50·m, Fi·300·mm, betonowych | próba | 5.91 | 1 |  | 0
3 | Element | Roboty ziemne-zasypanie wykopów |  |  |  |  | 0
3.1 | KNNR 1/214/5 (1) | Zasypanie wykopów fundamentowych podłużnych, punktowych, rowów, wykopów obiektowych, ubijaki, grubość w stanie luźnym 25·cm, kategoria gruntu III-IV | m3 | 986.63 | 1 |  | 0
3.2 | KNR 231/114/1 | Podbudowy z kruszyw, pospółka, warstwa dolna, grubość warstwy po zagęszczeniu 20·cm-analogia uzupełnienie nawierzchni asfaltowej | m2 | 61.5 | 1 |  | 0
3.3 | KNNR 1/501/1 | Ręczne plantowanie powierzchni gruntu rodzimego, kategoria gruntu I-III | m2 | 442.5 | 1 |  | 0
4 | Element | Dokumentacja |  |  |  |  | 0
4.1 | Kalkulacja indywidualna | Inwetaryzacja geodyzyjna powykonawcza | kpl | 1 | 1 |  | 0
WARTOŚC KOSZTORYSU NETTO | [6 empty] | 0
PODATEK VAT 23% | [6 empty] | 0
WARTOŚC KOSZTORYSU BRUTTO | [6 empty] | 0