## Przedmiar - Oferent
PRZEDMIAR ROBÓT REMONT BUDYNKU BIUROWEGO - ul. Długa 21
lp | Opis | Jedn. | Ilość | cena jed. | wartość
1 | REMONT_DOCIEPLENIA ŚCIANY SZCZYTOWEJ (strona północna budynku) |  |  |  | 0
1.1 | Demontaż elementów elewacji: −blachy wierzchniej −konstrukcji wsporczej blachy wraz z istniejącym wypełnieniem w postaci izolacji termicznej (wełna szklana instalowana w latach 90-tych) | m2 | 62.72 |  | 0
1.2 | Utylizacja materiałów z rozbiórki j.w. | kpl | 1 |  | 0
1.3 | Docieplenie ściany: −montaż 15 cm warstwy styropianu grafitowego o współczynniku izolacji termicznej λD– 0,033 [W/mK] −montaż dedykowanych kołków mocujących −montaż narożników −naniesienie co najmniej dwóch warstw dedykowanego kleju wraz z siatką podtynkową−gruntowanie powierzchni elewacyjnej −nałożenie dekoracyjnej masy tynkarskiej w kolorze obowiązującym na całej elewacji -rusztowanie | m2 | 62.72 |  | 0
2 | WYMIANA STOLARKI OKIENNEJ |  |  |  | 0
2.1 | Demontaż istniejących okien i drzwi | m2 | 33.9637 |  | 0
2.2 | Utylizacja materiałów z rozbiórki j.w. | kpl | 1 |  | 0
2.3 | Montaż stolarki okiennej i drzwiowej za pomocą dedykowanych uchwytów, śrub wraz z uszczelnieniem otworów dedykowaną pianą poliuretanową | m2 | 33.96 |  | 0
2.5 | Obróbka szpalet okiennych: − poprzez instalacja zabudowy KG lub w technologii mokrej w miejscach powstałych ubytków tynkarskich, −nałożenie gładzi szpachlowej, szlifowanie,gruntowanie −nałożenie warstwy farby ściennej w odległości do 30 cm poza zakresem wykonywania prac remontowych | m | 3.985 |  | 0
3 | IZOLACJA CIEPLNA PODDASZA |  |  |  | 0
3.1 | Docieplenie stropu nad II piętrem
3.1.1 | Demontażu istniejącego ocieplenia z wełny mineralnej gr.20 cm | m2 | 80 |  | 0
3.1.2 | Wykonanie ocieplenia: −ułożenie styropianu podłogowegoo grubości co najmniej 20-25 cm w przestrzeniach pomiędzy legarami na podłodze poddasza (w zależności od wysokości położenia legarów względem posadzki), −montaż dodatkowych legarów podłogowych, −ułożenie i zamontowanie na podłodze płyty OSB o grubości co najmniej 22 mm. | m2 | 80 |  | 0
3.2 | Docieplenie ściany działowej poddasza:
3.2.1 | Docieplenie ściany: −położenie izolacji termicznej o grubości 10cm na ścianie działowej poddasza −nałożenie dwóch warstw kleju, zatopienie siatki z włókna szklanego. | m2 | 36.11 |  | 0
3.2.2 | Przeróbka instalacji elektrycznej: −wymiana i przystosowanie istniejących gniazd sieciowych - sztuk 3, lamp oświetleniowych - hermetycznych- sztuk 3 oraz wyłączników świateł do wykonanej izolacji ściany działowej | kpl | 1 |  | 0
3.2.3 | Zabezpieczenie pomieszczeń przed zapyleniem poprzez instalację pionowej kotary pyłoszczelnej - czynny zakład | kpl | 1 |  | 0
wartość netto |  |  |  |  | 0
podatek VAT 23% |  |  |  |  | 0
wartość brutto |  |  |  |  | 0