## Szaflarska
PRZEDMIAR ROBÓT
BUDYNEK GARAŻOWY OBOK HYDROFORNI SZAFLARSKIEJ
Nr | Podstawa | Opis robót | Jm | Ilość | Cena jedn. | Wartość netto
| Kosztorys | BUDYNEK GARAŻOWY OBOK HYDROFORNI SZAFLARSKIEJ
1 | Rozdział | ROBOTY ZEWNĘTRZNE
1.1 | Element | DOCIEPLENIE ŚCIAN
1.1.1 | KNR 401/535/6 | Rozebranie rur spustowych z blachy nie nadającej się do użytku | m | 9 |  | 0
1.1.2 | KNR 401/535/4 | Rozebranie rynien z blachy nie nadającej się do użytku | m | 13.1 |  | 0
1.1.3 | KNR 23/2611/1 | Przygotowanie starego podłoża pod docieplenie oczyszczenie mechaniczne i zmycie | m2 | 138 |  | 0
1.1.4 | KNR 23/2614/10 | Montaż narożnikówz blachy nierdzewnej | mb | 47.2 |  | 0
1.1.5 | KNR 23/2614/2 (3) | Ocieplenie ścian -płyty styropianowe gr. 10cm-siatka z włókna szkalnego-tynk cienkowarstwowy akrylowy | m2 | 124.55 |  | 0
1.1.6 | KNR 23/2614/2 (1) | Ocieplenie cokołu -płyty styropianowe gr. 10cm-siatka z włókna szkalnego-tynk cienkowarstwowy mozaikowy | m2 | 13.45 |  | 0
1.1.7 | KNR 202/1612/1 (1) | Rusztowanie ramowe warszawskie przestrzenne, wysokość do 4˙m, nakłady podstawowe | m2 | 138 |  | 0
1.1.8 | NNRNKB 202/550/4 | Rury spustowe okrągłe z PVC, rury Fi˙125˙mm | m | 9 |  | 0
1.1.9 | NNRNKB 202/546/1 | Rynny dachowe półokrągłe z PVC o średnicy 115˙mm łączone na klej, montaż rynien | m | 13.1 |  | 0
1.2 | Element | UTWARDZENIE TERENU
1.2.1 | KNR 231/810/1 | Rozebranie nawierzchni z kostki | m2 | 63.5 |  | 0
1.2.2 | KNR 231/815/1 analogia | Rozebranie nawierzchni z płytek betonowych(trylinka) | m2 | 17.64 |  | 0
1.2.3 | KNR 231/804/1 | Rozebranie nawierzchni, z tłucznia ręcznie, grubość nawierzchni 15˙cm | m2 | 137.64 |  | 0
1.2.4 | KNR 201/126/1 | Usunięcie warstwy ziemi urodzajnej (humus) przy pomocy spycharek, grubość warstwy do 15˙cm | m2 | 70.92 |  | 0
1.2.5 | KNR 231/101/1 | Koryta wykonywane na całej szerokości jezdni i chodników, mechanicznie, grunt kategorii I-IV, na głębokości 20˙cm | m2 | 289.7 |  | 0
1.2.6 | KNR 231/101/2 | Koryta wykonywane na całej szerokosci jezdni i chodników, mechanicznie, grunt kategorii I-IV, dodatek za każde dalsze 5˙cm głebokosci | m2 | 208,56 |  | 0
1.2.7 | KNR 231/101/2 | Koryta wykonywane na całej szerokości jezdni i chodników, mechanicznie, grunt kategorii I-IV, dodatek za każde dalsze 5˙cm głębokości | m2 | 81.14 |  | 0
1.2.8 | KNR 404/1103/4 | Wywiezienie gruzu z terenu rozbiórki przy mechanicznym załadowaniu i wyładowaniu, transport samochodem samowyładowczym na odległość 1 km | m3 | 144.85 |  | 0
1.2.9 | KNR 231/103/2 | Profilowanie i zagęszczanie podłoża pod warstwy konstrukcyjne nawierzchni, ręcznie, grunt kategorii III-IV | m2 | 289.7 |  | 0
1.2.10 | KNR 231/114/5 | Podbudowy z kruszyw, tłuczeń, warstwa dolna, grubość warstwy po zagęszczeniu 15˙cm | m2 | 289.7 |  | 0
1.2.11 | KNR 231/114/6 | Podbudowy z kruszyw, tłuczeń, warstwa dolna, dodatek za każdy dalszy 1˙cm grubości | m2 | 289.7 |  | 0
1.2.12 | KNR 231/114/7 | Podbudowy z kruszyw, tłuczeń, warstwa górna, grubość warstwy po zagęszczeniu 8˙cm | m2 | 289.7 |  | 0
1.2.13 | KNR 231/114/8 | Podbudowy z kruszyw, tłuczeń, warstwa górna, dodatek za każdy dalszy 1˙cm grubości | m2 | 289.7 |  | 0
1.2.14 | KNR 231/9902/1 | Zeszyt 5 1994r. Nawierzchnie drogowe z kostki brukowej betonowej grubości 8˙cm na podbudowie piaskowej, kostka prostokątna 20x10˙cm, podsypka grubości 5˙cm | m2 | 289.7 |  | 0
1.3 | Element | KANALIZACJA DESZCZOWA
1.3.1 | KNR 201/310/3 | Wykopy ciągłe lub jamiste ze skarpami o szerokości dna do 1.5˙m ze złożeniem urobku na odkład, wykopy o głębokości do 1.5˙m, kategoria gruntu IV | m3 | 30 |  | 0
1.3.2 | KNR 201/307/3 | Roboty ziemne z przewozem gruntu taczkami, odspojenie i przewóz na odległość do 10˙m, kategoria gruntu IV | m3 | 9.2 |  | 0
1.3.3 | KNR 201/212/3 (1) | Roboty ziemne koparkami podsiębiernymi z transportem urobku samochodami samowyładowczymi do 1˙km, w ziemi uprzednio zmagazynowanej w hałdach, koparka 0,25˙m3, grunt kategorii I-III, spycharka 55˙kW | m3 | 9.2 |  | 0
1.3.4 | KSNR 11/501/5 (1) | Podłoża i obsypki z kruszyw naturalnych dowiezionych, piasek | m3 | 8.8 |  | 0
1.3.5 | KNRW 218/408/2 | Kanały z rur typu PVC łączone na wcisk, Fi˙160˙mm | m | 20 |  | 0
1.3.6 | KNR 201/230/1 (1) | Zasypywanie wykopów spycharkami, przemieszczanie na odległość do 10˙m, grunt kategorii I-III, spycharka 55˙kW (75˙KM) | m3 | 30 |  | 0
1.3.7 | KNR 201/236/1 | Zagęszczanie nasypów, ubijakami mechanicznymi, grunt sypki kategorii I-III | m3 | 30 |  | 0
1.4 | Element | WYMIANA STOLARKI DRZWIOWEJ
1.4.1 | KNR 401/354/10 | Wykucie z muru, ościeżnic drzwiowych stalowych, ponad 2˙m2 | m2 | 24.6 |  | 0
1.4.2 | KNRW 202/1032/1 | Bramy uchylne garażowe | m2 | 22.5 |  | 0
1.4.3 | KNRW 202/1040/1 | Drzwi i ścianki aluminiowe, 1-skrzydłowe | m2 | 2.1 |  | 0
1.5 | Element | OGRODZENIE
1.5.1 | KNR 225/307/3 analogia | Rozbiórka ogrodzenia | m2 | 47.4 |  | 0
1.5.2 | KNR 401/212/2 | Roboty rozbiórkowe, elementy betonowe niezbrojone, grubości ponad 15˙cm- rozbiórka cokołu | m3 | 1.97 |  | 0
1.5.3 | KNR 404/1107/1 (1) | Wywóz złomu z terenu rozbiórki, samochodem skrzyniowym na odległość do 1˙km, z załadunkiem i wyładunkiem ręcznym, samochód do 5˙t | t | 0.5 |  | 0
1.5.4 | KNR 404/1103/4 | Wywiezienie gruzu z terenu rozbiórki przy mechanicznym załadowaniu i wyładowaniu, transport samochodem samowyładowczym na odległość 1 km | m3 | 1.97 |  | 0
1.5.5 | KNR 201/119/1 analogia | Wytyczenie ogrodzenia w terenie | km | 0.05 |  | 0
1.5.6 | KNR 201/312/11 analogia | Ręczne wykopanie dołów o powierzchni dna do 0.2˙m2, głębokość do 1.0 m, kategoria gruntu IV pod stopy słupków (0,30x0,30x1,00) | szt | 19 |  | 0
1.5.7 | KNR 202/204/1 (1) analogia | Stopy fundamentowe żelbetowe, prostokątne o objętości do 0.5˙m3, transport betonu taczkami, japonkami | m3 | 2.05 |  | 0
1.5.8 | KNRW 202/180 2/2 analogia | Ogrodzenie z paneli ogrodzeniowych na słupkach stalowych z profili stalowych 60x40x2,0 mm w rozstawie 2,50 m wysokość 1.50˙m zakończone daszkiem obsadzonych w stopach be- tonowych.Drut panelu 8,00 mm | m | 39.5 |  | 0
1.5.9 | KNR 231/407/2 analogia | Montaż płyt - podmurówki betonowej ogrodzeniowej | m | 16 |  | 0
1.5.10 | KNR 510/303/1 | Układanie rur ochronnych z PCW w wykopie, rura do Fi˙75˙mm dla kabli zasilających i automatyki R = 0,955 M = 1,000 S = 1,000 | m | 35 |  | 0
1.5.11 | KNR 201/208/4 | Roboty ziemne koparkami podsiębiernymi z transportem urobku przyczepami samowyładowczymi holowanymi ciągnikami na odległość do 0,5˙km, koparka 0,25˙m3, grunt kategorii III | m3 | 3.9 |  | 0
1.5.12 | KNR 201/214/8 | Nakłady uzupełniające do tablic 0201-0213 za każde dalsze rozpoczęte 0,5˙km odległości transportu, ponad 0,5˙km przyczepami samowyładowczymi, po drogach utwardzonych, grunt kategorii III-IV | m3 | 3.9 |  | 0
1.5.13 | KNR 202/290/2 (1) | Zbrojenie konstrukcji żelbetowych elementów budynków i budowli, pręty stalowe okrągłe żebrowane, Fi do 7˙mm | t | 0.04 |  | 0
1.5.14 | KNNR 2/107/1 | Betonowanie konstrukcji zbrojonych w deskowaniu tradycyjnym, ławy fundamentowe | m3 | 3.9 |  | 0
1.5.15 | KNR 202/1808/11 | Montaż bramy wjazdowej przesuwnej z napędem | kpl | 1 |  | 0
1.5.16 | KNR 202/1808/1 1 analogia | Montaż bramy wjazdowej dwuskrzydłowej otwieranej automatycznie wraz z furtką | kpl | 1 |  | 0
1.5.17 | KNR 202/1808/7 | Montaż furtki | kpl | 1 |  | 0
2 | Rozdział | ROBOTY WEWNĘTRZNE
2.1 | Element | POSADZKA EPOKSYDOWA (budynek garaży wraz z pom. garażowym w budynku hydroforni)
2.1.1 | DC 191/708/3 | Przygotowanie podłoża posadzki - szlifowanie | m2 | 115 |  | 0
2.1.2 | DC 191/708/4 | Przygotowanie podłoża posadzki - odkurzanie | m2 | 115 |  | 0
2.1.3 | DC 191/101/1 | Ręczne zagruntowanie podłoża preparatem Primer G, dwukrotne, powierzchnia pozioma | m2 | 115 |  | 0
2.1.4 | KNRW 202/1105/3 | Warstwy wyrównawcze i wygładzające, grunt dyspersyjny | m2 | 115 |  | 0
2.1.5 | DC 191/718/7 | Wykonanie posadzki z żywicy epoksydowej gr 2-4 mm | m2 | 115 |  | 0
2.1.6 | DC 191/718/8 | Wykonanie posadzki z żywicy epoksydowej gr 2-4 mm wasrtwa zamykająca | m2 | 115 |  | 0
2.2 | Element | PRZYŁĄCZ SIECI CIEPŁOWNICZEJ
2.2.1 | KNNR 1/111/1 | Roboty pomiarowe przy liniowych robotach ziemnych, trasa dróg w terenie równinnym | km | 0.02 |  | 0
2.2.2 | KNR 201/206/5 (1) | Roboty ziemne koparkami podsiębiernymi z transportem urobku samochodami samowyładowczymi do 1˙km, koparka 0,60˙m3, grunt kategorii IV, samochód do 5˙t | m3 | 19.2 |  | 0
2.2.3 | KNR 201/301/3 | Roboty ziemne z transportem urobku samochodami samowyładowczymi do 1˙km, kategoria gruntu IV - | m3 | 2.4 |  | 0
2.2.4 | KNR 218/501/2 | Podłoże z materiałów sypkich, grubości 15˙cm | m2 | 16 |  | 0
2.2.5 | KNR 220/215/1 | Rurociągi z rur preizolowanych, Fi˙26,9/90˙mm, ścianki 2,6˙mm R = 0,955 M = 1,000 S = 1,000 | m | 40 |  | 0
2.2.6 | KSNR 11/501/5 (1) | Podłoża i obsypki z kruszyw naturalnych dowiezionych, piasek | m3 | 4.64 |  | 0
2.2.7 | KNR 201/320/2 (1) | Ręczne zasypywanie wykopów liniowych o ścianach pionowych, głębokość do 1.5˙m, kategoria gruntu III-IV, szerokość wykopu 0.8-1.5˙m | m3 | 14.56 |  | 0
2.3 | Element | INSTALACJA CENTRALNEGO OGRZEWANIA
2.3.1 | KNRW 403/1003/6 | Mechaniczne przebijanie otworów w ścianach lub stropach z cegły, długość przebicia do 1 cegły, rura do Fi˙25˙mm | otwór | 2 |  | 0
2.3.2 | KNRW 403/1008/1 (1) | Montaż przepustów rurowych o długości przepustu do 1˙m, na ścianie, rura Fi˙25˙mm | otwór | 2 |  | 0
2.3.3 | KNRW 215/405/ 4 analogia | Rurociągi miedziane o połączeniach lutowanych, na ścianach w budynkach, Fi˙18˙mm | m | 10 |  | 0
2.3.4 | KNRW 215/418/5 | Grzejniki stalowe, 2-płytowe, wysokość 300-500˙mm, długość do 1600˙mm | szt | 3 |  | 0
2.3.5 | KNRW 215/412/2 | Zawory grzejnikowe, Dn˙15˙mm | szt | 3 |  | 0
2.3.6 | KNR 35/215/4 | Głowica termostatyczna, zakres nastawny 6-28 st.C | szt | 3 |  | 0
2.4 | Element | WEWNĘTRZNA INSTALACJA ELEKTRYCZNA
2.4.1 | KNR 403/1001/5 | Wykucie bruzd dla przewodów wtynkowych ręcznie, podłoże: cegła (WG-RG) | m | 5 |  | 0
2.4.2 | KNNR 5/715/2 | Układanie kabli w budynkach, budowlach lub na estakadach z mocowaniem, kabel do 1,0˙kg/m | m | 5 |  | 0
2.4.3 | KNNR 5/1208/5 | Zaprawianie bruzd, przygotowanie ręczne zaprawy cementowo-wapiennej | m3 | 0.08 |  | 0
2.4.4 | KNR 403/1001/5 | Wykucie bruzd dla przewodów wtynkowych recznie, podło¿e: cegła | m | 108.2 |  | 0
2.4.5 | KNNR 5/205/3 | Przewody kabelkowe układane p.t. w gotowych bruzdach, na podłożu innym niż betonowe, przekrój do 30˙mm2 | m | 48.2 |  | 0
2.4.6 | KNRW 403/1010/11 | Mechaniczne wykucie wnęki, podłoże ceglane, objętość do 1,00˙dm3 | szt | 1 |  | 0
2.4.7 | KSNR 5/201/3 | Montaż tablic rozdzielczych i obudów, tablica do 30˙kg | szt | 1 |  | 0
2.4.8 | KNNR 5/204/2 (1) | Przewody wtynkowe i kabelkowe płaskie układane w tynku, wtynkowy YDYt, na podłożu innym niż betonowe, 2x1,0˙mm2 | m | 108.2 |  | 0
2.4.9 | KNNR 5/308/3 | Gniazda instalacyjne wtyczkowe ze stykiem ochronnym, pt, 2-biegunowe 10A 2,5˙mm2 przelotowe podwójne | szt | 4 |  | 0
2.4.10 | KNNR 5/308/5 | Gniazda instalacyjne wtyczkowe ze stykiem ochronnym, nt, 2-biegunowe 16A 2,5˙mm2 bryzgoszczelne | szt | 4 |  | 0
2.4.11 | KNNR 5/308/10 | Gniazda instalacyjne wtyczkowe ze stykiem ochronnym, nt, 3-biegunowe 16A 4˙mm2 metalowe z uziemieniem | szt | 1 |  | 0
2.5 | Element | OŚWIETLENIE
2.5.1 | KNR 403/1001/5 | Wykucie bruzd dla przewodów wtynkowych ręcznie, podłoże: cegła | m | 30 |  | 0
2.5.2 | KNNR 5/204/2 (1) | Przewody wtynkowe i kabelkowe płaskie układane w tynku, wtynkowy YDYt, na podłożu innym niż betonowe, 2x1,0˙mm2 | m | 30 |  | 0
2.5.3 | KNNR 5/301/11 | Przygotowanie podłoża pod osprzęt instalacyjny, ślepe otwory pod mocowanie na zaprawie cementowej lub gipsowej, w cegle | szt | 4 |  | 0
2.5.4 | KNNR 5/302/1 | Puszki instalacyjne podtynkowe, Fi˙60, pojedyncze | szt | 12 |  | 0
2.5.5 | KNNR 5/306/2 (1) | Łącznik pt 10A, 250V 1-biegunowy nf 501 | szt | 4 |  | 0
2.5.6 | KNNR 5/502/3 | Oprawy oświetleniowe przykręcane (zwykłe), świetlówkowe podwójne, do 40˙W | kpl | 8 |  | 0
2.6 | Element | TYNKI WEWNĘTRZNE
2.6.1 | KNR 401/701/1 | Odbicie tynków wewnętrznych, na ścianach, filarach, pilastrach, do 5˙m2, z zaprawy wapiennej - 50% | m2 | 48 |  | 0
2.6.2 | KNR 202/803/3 | Tynki zwykłe wykonywane ręcznie, ściany i słupy, kategoria˙III | m2 | 48 |  | 0
2.6.3 | NNRNKB 202/1134/2 (2) | Gruntowanie podłoży, powierzchnie pionowe, preparatem Atlas Uni Grunt | m2 | 240 |  | 0
2.6.4 | KNR 202/2009/2 | Tynki wewnętrzne 1-warstwowe grubości 3˙mm z gipsu szpachlowego wykonywane ręcznie, ściany, podłoże z tynku | m2 | 240 |  | 0
2.6.5 | KNR 401/1204/1 | Malowanie farbami emulsyjnymi starych tynków, 2-krotne, sufity wewnętrzne | m2 | 65 |  | 0
2.6.6 | KNR 401/1204/2 | Malowanie farbami emulsyjnymi starych tynków, 2-krotne, ściany wewnętrzne | m2 | 240 |  | 0
2.7 | Element | WIATA (3x5)
2.7.1 | KNR 401/103/3 | Wykopy jamiste o powierzchni dna do 2,25˙m2, głębokość 1,5˙m, grunt kategorii IV | m3 | 5.83 |  | 0
2.7.2 | KNNR 2/101/2 | Deskowanie tradycyjne konstrukcji monolitycznych betonowych lub żelbetowych, stopy i płyty fundamentowe | m2 | 3.24 |  | 0
2.7.3 | KNNR 2/104/4 | Zbrojenie konstrukcji monolitycznych, pręty żebrowane do Fi 14˙mm | t | 0.05 |  | 0
2.7.4 | KNNR 2/107/2 | Betonowanie konstrukcji zbrojonych w deskowaniu tradycyjnym, stopy fundamentowe | m3 | 0.81 |  | 0
2.7.5 | KNR 401/105/2 | Zasypanie wykopów z przerzutem ziemi na odległość do 3˙m i ubiciem warstwami co 15˙cm, grunt kategorii III | m3 | 5.18 |  | 0
2.7.6 | KNR 221/602/6 | Słupy drewniane na fundamentach, z krawędziaków R = 0,955 M = 1,000 S = 1,000 | m3 | 0.29 |  | 0
2.7.7 | KNR 202/406/6 | Ramy górne i płatwie o długości ponad 3˙m, przekrój poprzeczny drewna ponad 180˙cm2 | m3 | 0.11 |  | 0
2.7.8 | KNR 202/408/1 | Miecze i zastrzały, przekrój poprzeczny drewna do 180˙cm2 | m3 | 0.02 |  | 0
2.7.9 | KNR 202/402/1 | Więźby dachowe o układzie jętkowym z tarcicy nasyconej, pod karpiówkę układaną podwójnie, więźba o rozpiętości 7.5˙m | m2 | 18.48 |  | 0
2.7.10 | KNR 202/410/1 | Deskowanie połaci dachowych z tarcicy nasyconej | m2 | 18.48 |  | 0
2.7.11 | KNRW 202/511/ 1 analogia | Pokrycie dachu blachą powlekaną | m2 | 18.48 |  | 0
2.7.12 | KNRW 202/517/2 (1) | Różne obróbki - montaż z gotowych elementów z blachy stalowej ocynkowanej i blachy z cynku, szerokość w rozwinięciu ponad 25˙cm | m2 | 3.36 |  | 0
2.7.13 | KNR 202/9901/2 | (WaCeTOB 7/91) Rynny dachowe montaż z gotowych elementów z blachy ocynkowanej rynny półokrągłe o średnicy 15˙cm | m | 5.6 |  | 0
2.7.14 | KNR 202/9902/1 | (WaCeTOB 7/91) Rury spustowe montaż z gotowych elementów rury spustowe okrągłe o średnicy 12˙cm z blachy ocynkowanej | m | 3 |  | 0
Razem | [5 empty] | 0
VAT | [5 empty] | 0
Wartość kosztorysu brutto | [5 empty] | 0

## Podhalańska
PRZEDMIAR ROBÓT
HYDROFORNIA PODHALAŃSKA
Nr | Podstawa | Opis robót | Jm | Ilość | Cena jedn. | Wartość netto
| Kosztorys | HYDROFORNIA PODHALAŃSKA
1 | Rozdział | ZAKRES REMONTOWY
1.1 | Element | WYMIANA PŁYTEK PRZED WEJŚCIEM
1.1.1 | DC 20/121/2 | Skucie płytek ze sachodów i posadzki | m2 | 5.16 |  | 0
1.1.2 | KNR 401/211/1 | Skucie nierówności betonu, głębokość do 1˙cm, na ścianach lub podłogach | m2 | 5.16 |  | 0
1.1.3 | DC 20/121/3 | Usunięcie gruzu | m3 | 0.21 |  | 0
1.1.4 | KNR 401/108/15 | Wywóz gruzu samochodami skrzyniowymi, do 1˙km, gruz z konstrukcji żelbetowych i żwirobetonowych | m3 | 0.21 |  | 0
1.1.5 | KNR BC 3/212/1 analogia | Wypełnienie ubytków gr. 1mm na powierzchniach z betonów prefebrykowanych pionowych | m2 | 5.16 |  | 0
1.1.6 | DC 191/404/2 | Izolacje i uszczelnienia z płynnej, elastycznej membrany hydroizolacyjnej - gruntowanie podłoża | m2 | 5.16 |  | 0
1.1.7 | KNR BC 3/804/1 analogia | Wykonanie warstwy szczepnej z zaprawy hydroizolacyjnej | m2 | 5.16 |  | 0
1.1.8 | DC 20/314/2 | Posadzk z płytek gresowych antypoślizgowych (min. R10) na gotowym podłożu, smarowanie podwójne, montaż płytek w układzie prostym, płytki średnie 30x30 cm, 40x40 cm | m2 | 1.65 |  | 0
1.1.9 | DC 20/319/2 | Okładziny płytkami ceramicznymi schodów - biegi schodowe proste, stopnice i podstopnice docinane z płytek, płytki średnie 30x30 cm, 40x40 cm | m2 | 3.51 |  | 0
1.2 | Element | WYMIANA DRZWI WEJŚCIOWYCH |  |  |  | 0
1.2.1 | KNR 401/354/10 analogia | Demontaż drzwi zewnętrznych wejściowych z naświetlem | m2 | 2.1 |  | 0
1.2.2 | KNRW 202/1040/2 | Montaż drzwi aluminiowych zewnętrznych | m2 | 2.1 |  | 0
1.3 | Element | ODŚWIEŻENIE ELEWACJI Z UZUPEŁNIENIEM UBYTKÓW |  |  |  | 0
1.3.1 | KNR 401/711/1 (1) | Uzupełnienie tynków zwykłych wewnętrznych kat. III, (ściany płaskie, słupy prostokątne, z cegły, pustaków ceramicznych, gazo- i pianobetonu) zaprawa cem-wap, do 1˙m2 (w 1 miejscu) | m2 | 74.66 |  | 0
1.3.2 | KNR 23/2611/1 analogia | Oczyszczenie elewacji za pomocą myjki ciśnieniowej | m2 | 74.66 |  | 0
1.3.3 | KNR 23/2611/2 analogia | Gruntowanie powierzchni tynku 1-krotne gruntem akrylowym wzmacniającym strukturę tynku | m2 | 74.66 |  | 0
1.3.4 | KNR 33/28/1 (1) | Malowanie tynku mineralnego farbą akrylową odporną na warunki atmosferyczne, paroprzepuszczalną o dobrej przyczepności, dostosowaną do tynku strukturalnego- dwukrotne | m2 | 74.66 |  | 0
Razem ODŚWIEŻENIE ELEWACJI Z UZUPEŁNIENIEM UBYTKÓW | [5 empty] | 0
1.4 | Element | DOSZCZELNIENIE DACHU |  |  |  | 0
1.4.1 | KNR 401/519/4 | Rozbiórka pokrycia z papy, dach drewniany, 1 warstwa | m2 | 3 |  | 0
1.4.2 | NNRNKB 202/541/2 | Obróbki blacharskie z blachy powlekanej, szerokość w rozwinięciu ponad 25˙cm | m2 | 3 |  | 0
Razem netto | [5 empty] | 0
VAT | [5 empty] | 0
Wartość brutto | [5 empty] | 0